## B.1 招标工程量清单封面(封-1)
| 哈德广场3#楼酒店精装修 |  |  | 工程
招标工程量清单
招 标 人: |  | 四川哈德实业集团有限公司
(单位盖章)
造价咨询人:
(单位盖章)
封-1

## C.1 工程项目招标工程量清单扉页(扉1)
|  | 哈德广场3#楼酒店精装修 | [7 empty] | 工程
招标工程量清单
招 标 人: |  |  |  | 四川哈德实业集团有限公司 |  | 造价咨询人:
|  |  | (单位盖章) |  |  |  | （单位资质专用章）
法定代表人 或其授权人: |  |  |  |  | 法定代表人 或其授权人:
| (签字或盖章) | [6 empty] | (签字或盖章)
编 制 人: | [5 empty] | 复 核 人:
|  | (造价人员签字盖专用章) | [6 empty] | (造价工程师签字盖专用章)
编 制 时 间: |  |  |  |  | 复 核 时 间:
扉-1

## D 工程项目计价总说明(表-01)
总 说 明
工程名称： | 哈德广场3#楼酒店精装修
1.工程概况 1.1建设规模与工程特征：本工程由四川哈德实业集团有限公司开发建设的“雅克哈德国际酒店”，本工程位于四川省阿坝藏族羌族自治州黑水县芦花镇街，规划建筑面积26447.27㎡，其中地上20F，建筑面积25328.81㎡，地下1层，建筑面积1118.46㎡，共计21层。海拔高度：2372.1m。 1.2计划工期：45日历天。 2.工程招标和专业工程发包范围：本次招标范围由“成都大唐弘盛装饰设计工程有限公司”设计的室内精装修样板间施工图，由单人间1间与双人间1间两个部分组成，主要精装修内容包括：楼地面、墙柱面、天棚、给排水、电线电缆、开关、插座敷设，灯具安装、软装、家具、电器等设计图与清单所示的全部内容。 3.工程量清单编制依据：工程量清单按2013年《建设工程工程量清单计价规范》以及《房屋建筑与装饰工程工程量计算规范》、《通用安装工程工程量计算规范》、等计价计量规范、四川省2020年《四川省建设工程工程量清单计价定额》、、四川省建设工程造价总站关于对各市（州） 2020年《四川省建设工程工程量清单计价定额》人工费调整的批复-川建价发〔2023〕35号。 3.1.“成都大唐弘盛装饰设计工程有限公司”设计的室内精装修样板间施工图 3.2.中华人民共和国国家标准《建设工程工程量清单计价规范（GB50500-2013）》及其配套文件； 3.3.《四川省建设工程工程量清单计价定额》（2020）及相关配套文件； 3.4.四川省住房和城乡建设厅关于调增工程施工扬尘污染防治费等安全文明施工费计取标准的通知（川建造价发〔2019〕180号）； 3.5.四川省住房和城乡建设厅关于重新调整《建筑业营业税改征增值税四川省建设工程计价依据调整办法》的通知（川建造价发〔2019〕181号）； 3.6.四川省建设工程造价总站关于对各市、州2020年《四川省建设工程工程量清单计价定额》人工费调整的批复（川建价发〔2023〕9号文）； 3.7.《四川省建设工程工程量清单招标投标报价评审办法》及其配套文件； 3.8.主要材料价格参照《四川工程造价信息》2024年第4月阿坝藏族羌族自治州材料信息价格及工程所在地材料市场价格综合考虑执行； 3.9.施工现场情况、工程特点及常规施工方案及标准图集等； 4.工程质量、材料、施工等的特殊要求 4.1.工程质量符合国家现行工程施工质量验收标准和相关规范，工程质量应达到国家现行验收标准，并经验收合格。 4.2.材料品质、规格必须满足施工图纸、国家及地方相关质量技术规范、标准和招标人要求。 4.3.按要求工期组织施工，施工质量必需符合施工规范及相关质量验收标准。 5.其他需要说明的问题 5.1.措施项目费：工程措施项目费中总价措施费即环境保护费、文明施工费、安全施工费、临时设施费费率按基本费费率双倍计取。工程竣工结算时，安全文明施工费按如下规定计取：⑴对承包人向安全文明施工费费率测定机构申请测定费率，并出具《建设工程安全文明施工措施评价及费率测定表》的，按《 建设工程安全文明施工措施评价及费率测定表》测定的费率办理竣工结算；承包人未向安全文明施工费费率测定机构申请测定费率的，只能按规定计取安全文明施工费基本费。⑵对因发包人原因造成施工安全监督机构未核定安全文明施工措施最终评价得分，承包人无法向安全文明施工费费率测定机构申请测定费率的，发包人、监理人、承包人共同对施工现场承包人执行有关安全文明施工规定情况进行检查和评分的结果，测定安全文明施工费费率，在《建设工程安全文明施工措施评价及费率测定表》中确认并说明原因，作为竣工结算的依据。投标人在编制投标报价时按照招标文件中公布的安全文明施工费金额填报安全文明施工费。 5.2.其它项目费：⑴暂列金(本项目不计取暂列金)⑵暂估价(本项目不列暂估价)⑶计日工(本项目不列计日工)⑷总承包服务费(本项目不列总承包服务费) 5.3.规费：本工程规费按规费按四川省住房和城乡建设厅“《四川省建设工程工程量清单计价定额》2020版”Ⅲ档费率计算，结算时以投标人施工企业资质等级计取。投标人在编制投标报价时按照招标文件中公布的规费金额填报规费。 5.4.税金:税金按应按规定标准计算，不得作为竞争性费用，税金包括增值税和附加税。根据川建发[2019]181号文《四川省住房和城乡建设厅关于重新调整<建筑企业营业税改增值税四川省建设工程计价依据调整办法>的通知》，增值税按一般计税法计取，即销项税额=税前不含税工程造价×销项增值税率9%,附加税（城市维护建设税、教育费附加、地方教育附加）按工程在县城镇时为0.261%计取。 6.本工程招标控制价214135元，其中单人间：123243元，双人间：90892元。

## F.1.1 分部分项工程清单计价表(表-08)【(单人间)0~
分部分项工程量清单与计价表
工程名称： |  | 哈德广场3#楼酒店精装修\(单人间)0407【装饰工程】 |  |  |  |  | 标段：
序号 | 项目编码 |  | 项目名称 | 项目特征描述 | 计量 单位 | 工程量 |  | 金额（元）
[8 empty] | 综合单价 | 合价 | 其 中
暂估价
AL 楼地面装饰工程
1 | 010503004001 |  | 现浇C20细石砼挡水反坎 | 1.混凝土种类：现浇C20细石砼挡水反坎 2.复合模板综合考虑，不再另行计算 3.其它：满足设计与相关施工规范要求 | m3 | 0.23
2 | 011001005002 |  | 陶粒回填层 | 1.部位：卫生间、泡池 2.品种、规格、厚度：陶粒，厚度按设计要求 3.其它：满足设计与相关施工规范要求 | m3 | 1.01
3 | 010507006003 |  | 泡池基础-钢制结构 | 1.部位：室外泡池 泡池尺寸2280×1730 2.回填层：陶粒回填(另列)至设计标高 3.结构层：20×40×4热镀锌矩管制作安装，12mm厚硅酸钙板封底 4.其它：满足设计与相关施工规范要求 | 座 | 1
4 | 010904002004 |  | 1.5mm厚楼（地）面、墙面JS涂膜防水 | 1.涂膜厚度、遍数：1.5mm厚楼（地）面、墙面JS涂膜防水2遍 2.部位：有防水要求的房间 3.反边高度：卫生间翻边高1.8m，泡池墙面翻边1.0m，淋浴间翻边高1.8m 4.其它：满足设计与相关施工规范要求 | m2 | 38.19
5 | 011101006005 |  | 1：3平面水泥砂浆找平层 | 1.找平层厚度、砂浆配合比:1：3平面水泥砂浆找平层 厚度40mm以内综合考虑 2.部位：全屋 3.其它：满足设计与相关施工规范要求 | m2 | 46.48
6 | 011101005006 |  | 5mm厚水泥自流坪楼地面 | 1.找平层砂浆配合比、厚度：5mm厚水泥自流坪楼地面 2.部位：睡眠区 3.其它：满足设计与相关施工规范要求 | m2 | 23.37
7 | 011102003007 |  | 地砖600*1200铺贴-CT-01 | 1.铺贴部位：客房入户地面、阳台区地面、卫生间地面 2.结合层厚度、砂浆配合比:1:3水泥砂浆粘贴层 3.面层材料品种、规格、颜色：地砖600*1200铺贴-CT-01 4.嵌缝材料种类：干水泥擦缝 5.其它：满足设计与相关施工规范要求 | m2 | 22.19
8 | 011102001008 |  | ST-01 石材饰面 | 1.结合层厚度、砂浆配合比：综合考虑 2.面层材料品种、规格、颜色：石材饰面 ST-01 倒角、拉槽、开孔等加工工艺综合考虑，不再另行计算 3.嵌缝材料种类：水泥浆擦缝 4.酸洗、打蜡要求：按设计图要求 5.部位：地面门槛石、阳台踢脚线 6.其它：满足设计与相关施工规范要求 | m2 | 1.53
9 | 011102001009 |  | ST-02 人造石饰面 | 1.结合层厚度、砂浆配合比：综合考虑 2.面层材料品种、规格、颜色：人造石饰面 ST-02 倒角、拉槽、开孔等加工工艺综合考虑，不再另行计算 3.嵌缝材料种类：水泥浆擦缝 4.酸洗、打蜡要求：按设计图要求 5.部位：阳台泡池 6.其它：满足设计与相关施工规范要求 | m2 | 11.77
10 | 011102001010 |  | ST-03 阳台板石材饰面 | 1.结合层厚度、砂浆配合比：综合考虑 2.面层材料品种、规格、颜色：石材饰面 ST-03 倒角、拉槽、开孔等加工工艺综合考虑，不再另行计算 3.嵌缝材料种类：水泥浆擦缝 4.酸洗、打蜡要求：按设计图要求 5.部位：阳台窗台板、洗面台台面 6.其它：满足设计与相关施工规范要求 | m2 | 0.74
11 | 011104002011 |  | FL-01 实木复合地板 | 1.面层材料品种、规格、颜色：8厚强化企口复合木地板,板缝用胶粘剂粘铺 2.防潮垫铺贴 3.部位：睡眠区 4.其它：满足设计与相关施工规范要求 | m2 | 23.27
12 | 011502001012 |  | 楼地面仿铜不锈钢压条 MT-01 | 1.线条材料品种、规格、颜色：仿铜不锈钢压条 MT-01 2.其它：满足设计与相关施工规范要求 | m | 4.3
13 | 011105005013 |  | 仿木纹膜饰面WD-M01踢脚线 H=150mm | 1.踢脚线高度：H=150mm 2.基层材料种类、规格：10mm厚阻燃板基层 3.面层材料品种、规格、颜色：仿木纹膜饰面WD-M01踢脚线并造型，下接MT-01金属装饰条饰面，详见墙面踢脚线大样图 4.其它：满足设计与相关施工规范要求 | m | 19.55
14 | 011105002014 |  | ST-02人造石踢脚线 H=250mm | 1.踢脚线高度：H=250mm 2.粘贴层厚度、材料种类：20厚1:3水泥砂浆结合层 3.面层材料品种、规格、颜色：人造石饰面 ST-02 4.其它：满足设计与相关施工规范要求 | m | 3.7
15 | 011105002015 |  | ST-02人造石踢脚线 H=150mm | 1.踢脚线高度：H=150mm 2.粘贴层厚度、材料种类：20厚1:3水泥砂浆结合层 3.面层材料品种、规格、颜色：人造石饰面 ST-02 4.其它：满足设计与相关施工规范要求 | m | 0.92
分部小计
AM 墙、柱面装饰工程
16 | 011210003016 |  | 钢制玻璃隔断基层 L*H=530*2400 | 1.部位：详见立面施工图EL01-01 2.基层：15*30热镀锌矩管钢骨架，10mm厚阻燃板基层，面饰仿木纹膜板WD-M01(另列项) 3.玻璃品种、规格、颜色：5+5夹布玻璃，玻璃夹板等五金件综合考虑进单价，不再另行计算 4.其它：满足设计与相关施工规范要求 | m2 | 2.54
17 | 011210003017 |  | 钢制淋浴房(含推拉门)基层 | 1.部位：详见墙面大样施工图DS-Q-02-03大样 2.基层：20*40*4热镀锌矩管钢骨架，10mm厚阻燃板基层(无防水要求)，12mm厚硅酸盖板基层(有防水要求) 3.面层：面饰仿木纹膜板WD-M01(另列项)，5+5夹布玻璃隔断(另列项)，玻璃门不锈钢拉手、玻璃门滑轨及合页等五金件综合考虑进单价，不再另行计算 4.玻璃基础：截面70mm*50mm ST-01石材基座，石材倒斜边与挖槽等工艺综合考虑，不再另行计算 5.其它：满足设计与相关施工规范要求 | 间 | 1
18 | 011210003018 |  | 钢制电视背景墙基层 | 1.部位：详见立面施工图EL01-02、DS-Q-02-04 2.基层：20*40*4热镀锌矩管钢骨架，10mm厚阻燃板基层，面饰(另列项)WD-M02成品墙板(布纹板)，MT-01仿铜不锈钢饰面(另列项) 3.其它：满足设计与相关施工规范要求 | m2 | 4.84
19 | 011210003019 |  | 钢制床头背景墙基层 | 1.部位：详见立面施工图EL01-02、DS-Q-02-04 2.基层：15*30*3热镀锌矩管钢骨架，10mm厚阻燃板基层，面饰(另列项)WD-M02成品墙板(布纹板)，MT-01仿铜不锈钢饰面(另列项) 3.其它：满足设计与相关施工规范要求 | m2 | 7.95
20 | 011210003020 |  | 钢制行李架基层 | 1.部位：详见立面施工图EL01-02、DS-Q-04(08) 2.基层：20*40*4热镀锌矩管钢骨架，10mm厚阻燃板基层，面饰(另列项)CT-02砖饰面，MT-01仿铜不锈钢饰面(另列项) 3.其它：满足设计与相关施工规范要求 | m2 | 0.46
21 | 011210003021 |  | 钢制皮革硬包基层 | 1.部位：详见立面施工图EL01-02、DS-Q-02-04 2.基层：20*40*4热镀锌矩管钢骨架，10mm厚阻燃板基层，面饰(另列项)WD-M02成品墙板(布纹板)，MT-01仿铜不锈钢饰面(另列项) 3.其它：满足设计与相关施工规范要求 | m2 | 1.13
22 | 010801001023 |  | 定制成品木门 M1026 | 1.门代号及洞口尺寸：M1026成品定制木门 2.镶嵌玻璃品种、厚度：详见设计图 3.五金配件：门把手、门磁、门碰珠、合页、铰链等综合考虑进综合单价，不再另行计算 4.其它：满足设计与相关施工规范要求 | 樘 | 1
23 | 011501003024 |  | 定制衣柜 L*H=1000*2600 | 1.台柜规格：长1.0m×高2.6m*0.6深 2.基层材料种类、规格：50轻钢C型龙骨、10mm厚阻燃板基层 3.面层材料：内衬WD-M01仿木纹膜饰面板 4.柜门材料：GL-01玻璃/单层贴布柜门，部分皮革硬包 5.五金种类、规格：不锈钢拉手、合页、铰链等综合考虑，不再另行计算 6.具体做法详见衣柜施工图大样 7.其它：满足设计与相关施工规范要求 | 个 | 1
24 | 011201004025 |  | 1:3水泥砂浆挂网抹灰层 | 1.部位：淋浴间、泡池 2.找平层砂浆厚度、配合比:1:3水泥砂浆抹灰层，内挂钢丝网 3.其它：满足设计与相关施工规范要求 | m2 | 15.66
25 | 010802001026 |  | 铝合金玻璃推拉门 | 1.门代号及洞口尺寸：定制铝合金玻璃推拉门 TLM3226 2.门框、扇材质：铝合金 3.玻璃品种、厚度：详见设计图 4.其它：满足设计与相关施工规范要求 | m2 | 8.32
26 | 010808004027 |  | MT-01仿铜不锈钢面层 | 1.部位：推拉门门套、卫间间门套、电视背景墙、淋浴房 2.基层材料种类：10mm阻燃板基层 3.面层材料品种、规格：MT-01仿铜不锈钢 4.其它：满足设计与相关施工规范要求 | m2 | 6.11
27 | 011502001028 |  | MT-01仿铜不锈钢装饰线 展开宽度30mm | 1.基层类型：另列项 2.线条材料品种、规格、颜色:MT-01仿铜不锈钢装饰线 展开宽度30mm 3.其它：满足设计与相关施工规范要求 | m | 14.92
28 | 011502001029 |  | MT-01仿铜不锈钢装饰线 展开宽度40mm | 1.基层类型：另列项 2.线条材料品种、规格、颜色:MT-01仿铜不锈钢装饰线 展开宽度40mm 3.其它：满足设计与相关施工规范要求 | m | 8.8
29 | 011502001030 |  | MT-01仿铜不锈钢装饰线 展开宽度50mm | 1.基层类型：另列项 2.线条材料品种、规格、颜色:MT-01仿铜不锈钢装饰线 展开宽度50mm 3.其它：满足设计与相关施工规范要求 | m | 9.86
30 | 011502001031 |  | MT-01仿铜不锈钢装饰线 展开宽度65mm | 1.基层类型：另列项 2.线条材料品种、规格、颜色:MT-01仿铜不锈钢装饰线 展开宽度65mm 3.其它：满足设计与相关施工规范要求 | m | 8.16
31 | 011502001032 |  | MT-01仿铜不锈钢装饰线 展开宽度80mm | 1.基层类型：另列项 2.线条材料品种、规格、颜色:MT-01仿铜不锈钢装饰线 展开宽度80mm 3.其它：满足设计与相关施工规范要求 | m | 19.22
32 | 011502001033 |  | MT-01仿铜不锈钢装饰线 展开宽度100mm | 1.基层类型：另列项 2.线条材料品种、规格、颜色:MT-01仿铜不锈钢装饰线 展开宽度100mm 3.其它：满足设计与相关施工规范要求 | m | 3.59
33 | 011207001034 |  | WD-M01仿木纹膜墙面装饰板 | 1.基层材料种类、规格：详见设计图，基层(另列)综合考虑 2.面层材料品种、规格、颜色：WD-M01仿木纹膜饰面 3.其它：满足设计与相关施工规范要求 | m2 | 16.48
34 | 011207001035 |  | WD-M02成品墙板(布纹板)饰面 | 1.部位：床头 2.基层材料种类、规格：详见设计图，基层(另列)综合考虑 3.面层材料品种、规格、颜色：WD-M02成品墙板(布纹板)饰面 4.其它：满足设计与相关施工规范要求 | m2 | 7.11
35 | 011207001036 |  | PU-01皮革硬包 | 1.部位：床头、床头柜、洗手台等硬包部位 2.基层材料种类、规格：详见设计图，基层(另列)综合考虑 3.面层材料品种、规格、颜色：PU-01皮革硬包 4.其它：满足设计与相关施工规范要求 | m2 | 1.86
36 | 011406001037 |  | PT-03艺术涂料墙面 | 1.腻子种类、遍数：9厚1:0.5:3 水泥石灰膏砂浆分遍抹灰，2厚耐水腻子分遍刮平 2.油漆品种、刷漆遍数：PT-03艺术涂料墙面，底漆一遍面漆两遍 3.其它：满足设计与相关施工规范要求 | m2 | 46.9
37 | 011207001038 |  | MR-01银镜墙面装饰 镜面不带光源 | 1.部位：衣柜区 2.基层材料种类、规格：20X40*4热镀锌矩管基层，10mm厚阻燃板基层 3.面层材料品种、规格、颜色：MR-01银镜、MT-01金属饰面(另列项) 4.其它：满足设计与相关施工规范要求 | m2 | 1.47
38 | 011207001039 |  | MR-01银镜墙面装饰 镜面带光源 | 1.部位：盥洗区 2.基层材料种类、规格：10mm厚阻燃板基层 3.面层材料品种、规格、颜色：MR-01银镜(镜面带光源) MT-01金属饰面(另列项) 4.其它：满足设计与相关施工规范要求 | m2 | 1.94
39 | 011204003040 |  | CT-02 墙面墙砖铺贴 600*1200 | 1.部位：盥洗区墙面、淋浴墙面、坐便隔间墙面、行李架台面 2.安装方式：14厚1:3水泥砂浆粘贴 3.面层材料品种、规格、颜色：CT-02墙砖 600×1200 4.缝宽、嵌缝材料种类：白水泥擦缝 5.其它：满足设计与相关施工规范要求 | m2 | 23.81
40 | 011501001041 |  | ST-03花岗石盥洗区洗面台 L*W=2320*520 | 1.台柜规格：L*W=2320*520 2.材料种类、规格：L40*5、15*30*3矩管热镀锌型钢基层、10mm厚阻燃板基层 3.面层材料：WD-M01仿木纹膜饰面(另列项)，ST-03花岗石板饰面，石材拉槽、倒角、开孔等工艺综合考虑不再另行计算 3.五金种类、规格：不锈钢拉手及合页等五金件综合考虑进单价，不再另行计算 4.其它：满足设计与相关施工规范要求 | 个 | 1
41 | 011210003042 |  | GL-01 5+5夹布玻璃隔断 | 1.边框材料种类、规格：门框MT-01仿铜不锈钢饰面(另列项) 2.玻璃品种、规格、颜色：GL-01 5+5玻璃隔断 3.五金：玻璃门不锈钢拉手及合页等五金件综合考虑进单价，不再另行计算 4.其它：满足设计与相关施工规范要求 | m2 | 12.35
42 | 011210003043 |  | GL-02 10mm钢化玻璃隔断 | 1.边框材料种类、规格：木纹方通(另列项) 2.玻璃品种、规格、颜色：GL-02 10mm钢化玻璃隔断 3.嵌缝、塞口材料品种：满足设计图与相关规范要求 4.其它：满足设计与相关施工规范要求 | m2 | 0.93
43 | 011502006044 |  | 木纹方通装饰条 ≤60mm | 1.线条材料品种、规格、颜色：木纹方通装饰条 ≤60mm 2.其它：满足设计与相关施工规范要求 | m | 5.28
44 | 011210003045 |  | 木纹铝板装饰基层 | 1.部位：详见立面施工图EL02-06 2.基层：15*30热镀锌矩管钢骨架，10mm厚阻燃板基层，面饰木纹铝板(另列项) 3.玻璃品种、规格、颜色：5+5夹布玻璃，玻璃夹板等五金件综合考虑进单价，不再另行计算 4.其它：满足设计与相关施工规范要求 | m2 | 2.97
45 | 011207001046 |  | 木纹铝板装饰面层 | 1.部位：详见立面施工图EL02-06 2.面层材料品种、规格、颜色：木纹铝板 1mm 3.其它：满足设计与相关施工规范要求 | m2 | 2.97
分部小计
AN 天棚工程
46 | 011302001047 |  | 普通纸面石膏板-跌级吊顶 | 1.吊顶形式、吊杆规格、高度：10号镀锌低碳钢丝(或∅6钢筋)吊杆,中距横向≤400,纵向≤800,吊杆上部与预留钢筋吊环固定， 2.龙骨材料种类、规格、中距：C型轻钢覆面横撑龙骨CB60*27(或CB50*20),中距≤1200,用挂插件与次龙骨联接，C型轻钢覆面次龙骨CB60*27(或CB50*20),间距≤400用吊件与钢筋吊杆联接后找平 3.基层材料种类、规格：普通纸面石膏板-跌级吊顶 厚度:9.5mm，板材用自攻螺丝与龙骨固定,中距≤200,螺丝距板边长边≥10,短边≥15 4.面层材料品种、规格：面层油漆(另列) 5.吊顶板面所有开孔等工序综合考虑，不再另行计算 6.其它：满足设计与相关施工规范要求 | m2 | 30.96
47 | 011302001048 |  | 普通纸面石膏板-平面吊顶 | 1.吊顶形式、吊杆规格、高度：10号镀锌低碳钢丝(或∅6钢筋)吊杆,中距横向≤400,纵向≤800,吊杆上部与预留钢筋吊环固定， 2.龙骨材料种类、规格、中距：C型轻钢覆面横撑龙骨CB60*27(或CB50*20),中距≤1200,用挂插件与次龙骨联接，C型轻钢覆面次龙骨CB60*27(或CB50*20),间距≤400用吊件与钢筋吊杆联接后找平 3.基层材料种类、规格：普通纸面石膏板-平面吊顶 厚度:9.5mm，板材用自攻螺丝与龙骨固定,中距≤200,螺丝距板边长边≥10,短边≥15 4.面层材料品种、规格：面层油漆(另列) 5.吊顶板面所有开孔等工序综合考虑，不再另行计算 6.其它：满足设计与相关施工规范要求 | m2 | 21.5
48 | 011302001049 |  | 防潮纸面石膏板-跌级吊顶 | 1.吊顶形式、吊杆规格、高度：10号镀锌低碳钢丝(或∅6钢筋)吊杆,中距横向≤400,纵向≤800,吊杆上部与预留钢筋吊环固定， 2.龙骨材料种类、规格、中距：C型轻钢覆面横撑龙骨CB60*27(或CB50*20),中距≤1200,用挂插件与次龙骨联接，C型轻钢覆面次龙骨CB60*27(或CB50*20),间距≤400用吊件与钢筋吊杆联接后找平 3.基层材料种类、规格：防潮纸面石膏板-跌级吊顶 厚度:9.5mm，板材用自攻螺丝与龙骨固定,中距≤200,螺丝距板边长边≥10,短边≥15 4.面层材料品种、规格：面层油漆(另列) 5.吊顶板面所有开孔等工序综合考虑，不再另行计算 6.其它：满足设计与相关施工规范要求 | m2 | 3.73
49 | 010810002050 |  | 窗帘盒 | 1.窗帘盒材质、规格：普通纸面石膏板 9.5mm厚，其做法详见设计图 2.面层材料品种、规格：面层油漆(另列) 3.其它：满足设计与相关施工规范要求 | m | 4.3
50 | 010810002051 |  | 反光灯槽 | 1.灯槽材质、规格：普通纸面石膏板 9.5mm厚，其做法详见设计图 2.面层材料品种、规格：面层油漆(另列) 3.其它：满足设计与相关施工规范要求 | m | 15.42
51 | 011304002052 |  | 排风口 | 1.风口材料品种、规格： 成品铝合金排风口 130×1000 2.安装固定方式：嵌入式 3.其它：满足设计与相关施工规范要求 | 个 | 2
52 | 011406001053 |  | PT-01白色无机涂料天棚面 | 1.基层类型：综合考虑 2.腻子种类：满刮成品腻子膏两遍 3.油漆品种、刷漆遍数：PT-01白色无机涂料，一底两面 4.其它：满足设计与相关施工规范要求 | m2 | 57.06
53 | 011406001054 |  | PT-02白色防水无机涂料天棚面 | 1.基层类型：综合考虑 2.腻子种类：满刮成品腻子膏两遍 3.油漆品种、刷漆遍数：PT-02白色防水无机涂料，一底两面 4.其它：满足设计与相关施工规范要求 | m2 | 3.73
54 | 011406001055 |  | PT-03艺术涂料天棚面 | 1.基层类型：综合考虑 2.腻子种类：满刮成品腻子膏两遍 3.油漆品种、刷漆遍数：PT-03艺术涂料，一底两面 4.其它：满足设计与相关施工规范要求 | m2 | 2.15
分部小计
0304 电气设备安装工程
55 | 030404017056 |  | 户内配电箱 AL | 1.名称 ：户内配电箱 AL 2.型号、规格 ：非标定制，含配电箱箱体、箱内元器件、按钮、锁具等附件成套安装 3.基础形式、材质、规格 ：型钢支架制作、安装 4.接线端子材质、规格 ：铜接线端子 5.安装方式 ：挂墙明装或嵌墙暗装综合考虑，距地高度满足设计要求 | 台 | 1
56 | 030404034057 |  | 一位开关 250V/10A | 1.名称 ：一位开关 2.规格 ：250V/10A 3.安装方式 ：综合考虑，距地高度满足设计及相关规范要求 | 个 | 1
57 | 030404034058 |  | 二位开关 250V/10A | 1.名称 ：二位开关 2.规格 ：250V/10A 3.安装方式 ：综合考虑，距地高度满足设计及相关规范要求 | 个 | 1
58 | 030404034059 |  | 三位开关 250V/10A | 1.名称 ：三位开关 2.规格 ：250V/10A 3.安装方式 ：综合考虑，距地高度满足设计及相关规范要求 | 个 | 7
59 | 030404034060 |  | 一位双控开关 250V/10A | 1.名称 ：一位双控开关 2.规格 ：250V/10A 3.安装方式 ：综合考虑，距地高度满足设计及相关规范要求 | 个 | 2
60 | 030404035061 |  | 插卡取电开关 250V/10A | 1.名称 ：插卡取电开关 2.规格 ：250V/10A 3.安装方式 ：综合考虑，距地高度满足设计及相关规范要求 | 个 | 1
61 | 030404035062 |  | 安全二+三孔插座 250V/10A | 1.名称 ：安全二+三孔插座 2.规格 ：250V/10A 3.安装方式 ：综合考虑，距地高度满足设计及相关规范要求 | 个 | 19
62 | 030404035063 |  | 防溅安全二+三孔插座 250V/10A | 1.名称 ：防溅安全二+三孔插座 2.规格 ：250V/10A 3.安装方式 ：综合考虑，距地高度满足设计及相关规范要求 | 个 | 2
63 | 030404035064 |  | 安全三孔插座 250V/16A | 1.名称 ：安全三孔插座 2.规格 ：250V/16A 3.安装方式 ：综合考虑，距地高度满足设计及相关规范要求 | 个 | 2
64 | 030409008065 |  | 局部等电位联结箱 SEB | 1.名称 ：局部等电位联结箱 SEB 2.材质 ：钢制 3.规格 ：满足设计及相关规范要求 | 台 | 1
65 | 030411001066 |  | 电气配管 PC20 | 1.名称 ：电气配管 2.材质 ：B1级刚性阻燃管 3.规格 ：PC20 4.配置形式 ：综合考虑 5.接地要求 ：满足设计及相关规范要求 | m | 165
66 | 030411004067 |  | 电气配线 WDZB1-BYJ-2.5 | 1.名称 ：电气配线 2.配线形式 ：综合考虑 3.型号、规格 ：WDZB1-BYJ-2.5 4.材质 ：低烟无卤B1级阻燃交联聚乙烯绝缘铜芯布电线 5.配线部位 ：综合考虑 6.配线线制 ：综合考虑 | m | 310
67 | 030411004068 |  | 电气配线 WDZB1-BYJ-4 | 1.名称 ：电气配线 2.配线形式 ：综合考虑 3.型号、规格 ：WDZB1-BYJ-4 4.材质 ：低烟无卤B1级阻燃交联聚乙烯绝缘铜芯布电线 5.配线部位 ：综合考虑 6.配线线制 ：综合考虑 | m | 205
68 | 030411006069 |  | 接线盒 塑料 | 1.名称 ：接线盒 2.材质 ：塑料 3.规格 ：综合考虑 4.安装形式 ：接线盒、开关插座灯具底盒、过路盒等综合考虑 | 个 | 60
69 | 030412004070 |  | 软线吊灯 | 1.名称 ：软线吊灯 2.型号、规格 ：参照材料清单 3.安装方式 ：吊装 | 套 | 4
70 | 030412004071 |  | 暗装筒灯 | 1.名称 ：暗装筒灯 2.型号、规格 ：参照材料清单 3.安装方式 ：嵌顶暗装 | 套 | 11
71 | 030412004072 |  | 暗装防雾筒灯 | 1.名称 ：暗装防雾筒灯 2.型号、规格 ：参照材料清单 3.安装方式 ：嵌顶暗装 | 套 | 2
72 | 030412004073 |  | 暗装可调角度射灯 | 1.名称 ：暗装可调角度射灯 2.型号、规格 ：参照材料清单 3.安装方式 ：嵌顶暗装 | 套 | 6
73 | 030412004074 |  | 暗装防雾射灯 | 1.名称 ：暗装防雾射灯 2.型号、规格 ：参照材料清单 3.安装方式 ：嵌顶暗装 | 套 | 2
74 | 030412004075 |  | 阅读射灯 | 1.名称 ：阅读射灯 2.型号、规格 ：参照材料清单 3.安装方式 ：嵌顶暗装 | 套 | 2
75 | 030412004076 |  | LED灯带 | 1.名称 ：LED灯带 2.型号、规格 ：灯槽内安装 3.安装方式 ：吊装 | m | 25
分部小计
0310 给排水、采暖、燃气工程
76 | 031001006077 |  | 无规共聚聚丙烯管 PP-R DN25 | 1.安装部位 ：室内 2.介质 ：生活用冷水 3.材质、规格 ：无规共聚聚丙烯管 PP-R DN25 4.连接形式 ：热熔连接 5.压力试验及吹、洗设计要求 ：满足设计及相关规范要求 6.警示带形式 ：满足设计及相关规范要求 | m | 8
77 | 031001006078 |  | 无规共聚聚丙烯管 PP-R DN20 | 1.安装部位 ：室内 2.介质 ：生活用冷水 3.材质、规格 ：无规共聚聚丙烯管 PP-R DN20 4.连接形式 ：热熔连接 5.压力试验及吹、洗设计要求 ：满足设计及相关规范要求 6.警示带形式 ：满足设计及相关规范要求 | m | 12
78 | 031001006079 |  | 无规共聚聚丙烯管 PP-R DN15 | 1.安装部位 ：室内 2.介质 ：生活用冷水 3.材质、规格 ：无规共聚聚丙烯管 PP-R DN15 4.连接形式 ：热熔连接 5.压力试验及吹、洗设计要求 ：满足设计及相关规范要求 6.警示带形式 ：满足设计及相关规范要求 | m | 12
79 | 031001006080 |  | 无规共聚聚丙烯管 PP-R DN20 热水 | 1.安装部位 ：室内 2.介质 ：生活用热水 3.材质、规格 ：无规共聚聚丙烯管 PP-R DN20 4.连接形式 ：热熔连接 5.压力试验及吹、洗设计要求 ：满足设计及相关规范要求 6.警示带形式 ：满足设计及相关规范要求 | m | 12
80 | 031001006081 |  | 无规共聚聚丙烯管 PP-R DN15 热水 | 1.安装部位 ：室内 2.介质 ：生活用热水 3.材质、规格 ：无规共聚聚丙烯管 PP-R DN15 4.连接形式 ：热熔连接 5.压力试验及吹、洗设计要求 ：满足设计及相关规范要求 6.警示带形式 ：满足设计及相关规范要求 | m | 12
81 | 031001006082 |  | 中空壁消音硬聚氯乙烯管 PVC-U DN100 | 1.安装部位 ：室内 2.介质 ：污水管 3.材质、规格 ：中空壁消音硬聚氯乙烯管 PVC-U DN100 4.连接形式 ：粘接 5.阻火圈设计要求 ：另计 6.压力试验及吹、洗设计要求 ：满足设计及相关规范要求 7.警示带形式 ：满足设计及相关规范要求 | m | 5
82 | 031001006083 |  | 中空壁消音硬聚氯乙烯管 PVC-U DN50 | 1.安装部位 ：室内 2.介质 ：污水管 3.材质、规格 ：中空壁消音硬聚氯乙烯管 PVC-U DN50 4.连接形式 ：粘接 5.阻火圈设计要求 ：另计 6.压力试验及吹、洗设计要求 ：满足设计及相关规范要求 7.警示带形式 ：满足设计及相关规范要求 | m | 5
83 | 031004003084 |  | 台下式洗脸盆 | 1.材质 ：陶瓷 2.规格、类型 ：参照材料清单 3.组装形式 ： 台下式 4.附件名称、数量 ：含陶瓷脸盆、冷热水混合龙头、角阀、软管、排水附件等成套安装 | 组 | 1
84 | 031004006085 |  | 一体式电子坐便器 | 1.材质 ：陶瓷 2.组装形式 ：一体式电子坐便器 3.附件名称、数量 ：含坐便器（包括桶盖）、分体水箱及配件、角阀、软管等附件成套安装 | 组 | 1
85 | 031004010086 |  | 淋浴器 | 1.材质、规格 ：钢制 2.组装形式 ：成品淋浴器 3.附件名称、数量 ：淋浴器含上喷及手持喷头成套安装 | 套 | 1
86 | 031004014087 |  | 不锈钢地漏 DN50 | 1.材质 ：不锈钢 2.型号、规格 ：DN50 | 个 | 3
87 | 031004014088 |  | 水龙头安装 | 1.型号、规格：成品不锈钢龙头DN15 2.部位：泡池 3.其它：满足设计与相关施工规范要求 | 个 | 1
分部小计
0115 软装、家具、电器
88 | 010810001089 |  | 窗帘带纱 | 1.窗帘材质：综合考虑 2.窗帘高度、宽度：2.9m*3.86m 3.窗帘层数：双层 褶皱比例1:2 4.其它：满足设计与相关施工规范要求 | m | 3.86
89 | 011505006090 |  | 卫生间置物架 | 1.材料品种、规格、品牌、颜色：卫生间置物架 2.其它：满足设计与相关施工规范要求 | 套 | 1
90 | 011505011091 |  | 化妆镜 | 1.材料品种、规格、品牌、颜色：化妆镜 2.其它：满足设计与相关施工规范要求 | 个 | 1
91 | 011505011092 |  | 置物盘 | 1.材料品种、规格、品牌、颜色：置物盘 2.其它：满足设计与相关施工规范要求 | 个 | 1
92 | 011501008093 |  | 床头柜 | 1.材料品种、规格、品牌、颜色：床头柜 2.其它：满足设计与相关施工规范要求 | 个 | 2
93 | 011501008095 |  | 1.3m单人床含床垫 | 1.材料品种、规格、品牌、颜色：1.3m单人床含床垫 2.其它：满足设计与相关施工规范要求 | 个 | 2
94 | 011501008096 |  | 圆几 | 1.材料品种、规格、品牌、颜色：圆几 2.其它：满足设计与相关施工规范要求 | 个 | 2
95 | 011501008097 |  | 沙发 | 1.材料品种、规格、品牌、颜色：沙发 2.其它：满足设计与相关施工规范要求 | 个 | 2
96 | 011501008098 |  | 装饰矮柜 | 1.材料品种、规格、品牌、颜色：装饰矮柜 2.其它：满足设计与相关施工规范要求 | 个 | 1
97 | 030412001099 |  | 台灯 | 1.名称：台灯 | 套 | 1
98 | 011501008100 |  | 书桌 | 1.材料品种、规格、品牌、颜色：书桌 2.其它：满足设计与相关施工规范要求 | 个 | 1
99 | 011501008101 |  | 书桌椅 | 1.材料品种、规格、品牌、颜色：床头柜 2.其它：满足设计与相关施工规范要求 | 个 | 1
100 | 011501008102 |  | 床尾凳 | 1.材料品种、规格、品牌、颜色：床尾凳 2.其它：满足设计与相关施工规范要求 | 个 | 1
101 | 011501008103 |  | 65寸电视机 | 1.材料品种、规格、品牌、颜色：65寸电视机 2.其它：满足设计与相关施工规范要求 | 个 | 1
102 | 030412001104 |  | 保险箱 | 1.名称：保险箱 | 套 | 1
103 | 011501008105 |  | 吹风机 | 1.材料品种、规格、品牌、颜色：吹风机 2.其它：满足设计与相关施工规范要求 | 个 | 1
104 | 050307017106 |  | 不锈钢垃圾桶 | 1.垃圾箱材质：不锈钢垃圾桶 2.其它：满足设计与相关施工规范要求 | 个 | 2
分部小计
合 计

## F.1.2 单价措施项目清单计价表(表-08)【(单人间)0~
单价措施项目清单与计价表
工程名称： |  | 哈德广场3#楼酒店精装修\(单人间)0407【装饰工程】 |  |  |  |  | 标段：
序 号 | 项目编码 |  | 项目名称 | 项目特征描述 | 计量 单位 | 工程量 |  | 金额（元）
[8 empty] | 综合单价 | 合价 | 其中
暂估价
合 计

## F.4 总价措施项目清单计价表(表-11)【(单人间)040~
总价措施项目清单计价表
工程名称： |  | 哈德广场3#楼酒店精装修\(单人间)0407【装饰工程】 |  |  | 标段：
序 号 | 项目编码 |  | 项目名称 | 计算基础 | 费率 （%） | 金额 （元） | 调整费率 (%) | 调整后 金额(元) | 备注
1 | 011707001001 |  | 安全文明施工费 |  |  | 2392.76
1.1 | ① |  | 环境保护费 | 分部分项工程及单价措施项目(定额人工费+定额机械费) |  | 189.36
1.2 | ② |  | 文明施工费 | 分部分项工程及单价措施项目(定额人工费+定额机械费) |  | 430.35
1.3 | ③ |  | 安全施工费 | 分部分项工程及单价措施项目(定额人工费+定额机械费) |  | 671.35
1.4 | ④ |  | 临时设施费 | 分部分项工程及单价措施项目(定额人工费+定额机械费) |  | 1101.7
2 | 011707002001 |  | 夜间施工增加费
3 | 011707004001 |  | 二次搬运费
4 | 011707005001 |  | 冬雨季施工增加费
5 | 011707008001 |  | 工程定位复测费
合 计

## G.1 其他项目清单计价汇总表(表-12)【(单人间)040~
其他项目清单与计价汇总表
工程名称： | 哈德广场3#楼酒店精装修\(单人间)0407【装饰工程】 | 标段：
序号 | 项 目 名 称 | 金额（元） | 结算金额(元) | 备注
1 | 暂列金额 |  |  | 明细详见表-12-1
2 | 暂估价
2.1 | 材料(工程设备)暂估价/结算价 | - |  | 明细详见表-12-2
2.2 | 专业工程暂估价/结算价 |  |  | 明细详见表-12-3
3 | 计日工 |  |  | 明细详见表-12-4
4 | 总承包服务费 |  |  | 明细详见表-12-5
合 计 |  |  |  | -

## G.2 暂列金额明细表(表-12-1)【(单人间)0407‖~
暂列金额明细表
工程名称： | 哈德广场3#楼酒店精装修\(单人间)0407【装饰工程】 | 标段：
序号 | 项目名称 | 计量单位 | 暂定金额(元) | 备注
1 | 暂列金额 | 项
合 计 |  |  |  | -

## G.4 专业工程暂估价表(表-12-3)【(单人间)0407~
专业工程暂估价及结算价表
工程名称： |  | 哈德广场3#楼酒店精装修\(单人间)0407【装饰工程】 |  |  | 标段：
序号 | 工程名称 |  | 工程内容 | 暂估金额(元) |  | 结算金额(元) | 差额±(元) | 备注
合 计 | [5 empty] | - | - | -

## G.5 计日工表(表-12-4)【(单人间)0407‖装饰工~
计 日 工 表
工程名称： | 哈德广场3#楼酒店精装修\(单人间)0407【装饰工程】 |  |  | 标段：
编号 | 项目名称 | 单位 | 暂定数量 |  | 实际数量 | 综合单价（元） | 合价（元）
[7 empty] | 暂定 | 实际
一 | 人工
1 | 房屋建筑、仿古建筑、市政、园林绿化、抹灰工程、构筑物、爆破、城市轨道交通、既有及小区改造房屋建筑维修与加固、城市地下综合管廊、绿色建筑、装配式房屋建筑、城市道路桥梁养护维修、排水管网非开挖修复工程普工 | 工日
2 | 装饰（抹灰工程除外）、通用安装工程普工 | 工日
3 | 房屋建筑、仿古建筑、市政、园林绿化、抹灰工程、构筑物、爆破、城市轨道交通、既有及小区改造房屋建筑维修与加固、城市地下综合管廊、绿色建筑、装配式房屋建筑、城市道路桥梁养护维修、排水管网非开挖修复工程技工 | 工日
4 | 装饰（抹灰工程除外）、通用安装工程技工 | 工日
5 | 高级技工 | 工日
人工小计
二 | 材料
材料小计
三 | 施工机械
施工机械小计
总 计

## G.6 总承包服务费计价表(表-12-5)【(单人间)040~
总承包服务费计价表
工程名称： | 哈德广场3#楼酒店精装修\(单人间)0407【装饰工程】 |  |  | 标段：
序号 | 项目名称 | 项目价值(元） | 服务内容 | 计算基础 | 费率（%） | 金额（元）
- | 合计 | - | - | - | - | -

## H 规费、税金项目清单计价表(表-13)【(单人间)0407~
规费、税金项目计价表
工程名称： | 哈德广场3#楼酒店精装修\(单人间)0407【装饰工程】 |  | 标段：
序号 | 项目名称 | 计算基础 | 计算基数 | 计算费率（％） | 金额(元)
1 | 规费 | 分部分项定额人工费+单价措施项目定额人工费 |  |  | 1110.81
2 | 销项增值税额 | 分部分项工程费+措施项目费+其他项目费+规费+按实计算费用+创优质工程奖补偿奖励费-按规定不计税的工程设备金额-除税甲供材料（设备）费 |  | 9%
3 | 附加税 | 分部分项工程费+措施项目费+其他项目费+规费+按实计算费用+创优质工程奖补偿奖励费-按规定不计税的工程设备金额-除税甲供材料（设备）费 |  | 0.26%
合计

## L.2 承包人提供主要材料和工程设备一览表(表-21)【(单~
承包人提供主要材料和工程设备一览表 （适用造价信息差额调整法）
工程名称： | 哈德广场3#楼酒店精装修\(单人间)0407【装饰工程】 |  |  |  | 标段：
序号 | 名称、规格、型号 | 单位 | 数量 | 风险系数(%) |  | 基准单价(元) | 投标单价(元) | 发承包人确认单价(元) | 备注
注: | 1.此表由招标人填写除“投标单价”栏的内容，投标人在投标时自主确定投标单价。 2.招标人应优先采用工程造价管理机构发布的单价作为基准单价，未发布的，通过市场调查确定其基准单价。
表-20

## F.1.1 分部分项工程清单计价表(表-08)【(双人间)0~
分部分项工程量清单与计价表
工程名称： |  | 哈德广场3#楼酒店精装修\(双人间)0407【装饰工程】 |  |  |  |  | 标段：
序号 | 项目编码 |  | 项目名称 | 项目特征描述 | 计量 单位 | 工程量 |  | 金额（元）
[8 empty] | 综合单价 | 合价 | 其 中
暂估价
AL 楼地面装饰工程
1 | 010503004001 |  | 现浇C20细石砼挡水反坎 | 1.混凝土种类：现浇C20细石砼挡水反坎 2.复合模板综合考虑，不再另行计算 3.其它：满足设计与相关施工规范要求 | m3 | 0.23
2 | 011001005002 |  | 陶粒回填层 | 1.部位：卫生间、泡池 2.品种、规格、厚度：陶粒，厚度按设计要求 3.其它：满足设计与相关施工规范要求 | m3 | 0.54
3 | 010904002004 |  | 1.5mm厚楼（地）面、墙面JS涂膜防水 | 1.涂膜厚度、遍数：1.5mm厚楼（地）面、墙面JS涂膜防水2遍 2.部位：有防水要求的房间 3.反边高度：卫生间翻边高1.8m，泡池墙面翻边1.0m，淋浴间翻边高1.8m 4.其它：满足设计与相关施工规范要求 | m2 | 22.85
4 | 011101006005 |  | 1：3平面水泥砂浆找平层 | 1.找平层厚度、砂浆配合比:1：3平面水泥砂浆找平层 厚度40mm以内综合考虑 2.部位：全屋 3.其它：满足设计与相关施工规范要求 | m2 | 39.42
5 | 011101005006 |  | 5mm厚水泥自流坪楼地面 | 1.找平层砂浆配合比、厚度：5mm厚水泥自流坪楼地面 2.部位：睡眠区 3.其它：满足设计与相关施工规范要求 | m2 | 23.74
6 | 011102003007 |  | 地砖600*1200铺贴-CT-01 | 1.铺贴部位：客房入户地面、阳台区地面、卫生间地面 2.结合层厚度、砂浆配合比:1:3水泥砂浆粘贴层 3.面层材料品种、规格、颜色：地砖600*1200铺贴-CT-01 4.嵌缝材料种类：干水泥擦缝 5.其它：满足设计与相关施工规范要求 | m2 | 14.17
7 | 011102001008 |  | ST-01 石材饰面 | 1.结合层厚度、砂浆配合比：综合考虑 2.面层材料品种、规格、颜色：石材饰面 ST-01 倒角、拉槽、开孔等加工工艺综合考虑，不再另行计算 3.嵌缝材料种类：水泥浆擦缝 4.酸洗、打蜡要求：按设计图要求 5.部位：地面门槛石、阳台踢脚线 6.其它：满足设计与相关施工规范要求 | m2 | 0.2
8 | 011102001010 |  | ST-03 阳台板石材饰面 | 1.结合层厚度、砂浆配合比：综合考虑 2.面层材料品种、规格、颜色：石材饰面 ST-03 倒角、拉槽、开孔等加工工艺综合考虑，不再另行计算 3.嵌缝材料种类：水泥浆擦缝 4.酸洗、打蜡要求：按设计图要求 5.部位：阳台窗台板、洗面台台面 6.其它：满足设计与相关施工规范要求 | m2 | 0.74
9 | 011104002011 |  | FL-01 实木复合地板 | 1.面层材料品种、规格、颜色：8厚强化企口复合木地板,板缝用胶粘剂粘铺 2.防潮垫铺贴 3.部位：睡眠区 4.其它：满足设计与相关施工规范要求 | m2 | 23.27
10 | 011502001012 |  | 楼地面仿铜不锈钢压条 MT-01 | 1.线条材料品种、规格、颜色：仿铜不锈钢压条 MT-01 2.其它：满足设计与相关施工规范要求 | m | 4.5
11 | 011105005013 |  | 仿木纹膜饰面WD-M01踢脚线 H=150mm | 1.踢脚线高度：H=150mm 2.基层材料种类、规格：10mm厚阻燃板基层 3.面层材料品种、规格、颜色：仿木纹膜饰面WD-M01踢脚线并造型，下接MT-01金属装饰条饰面，详见墙面踢脚线大样图 4.其它：满足设计与相关施工规范要求 | m | 22.4
分部小计
AM 墙、柱面装饰工程
12 | 011210003016 |  | 钢制玻璃隔断基层 L*H=530*2400 | 1.部位：详见立面施工图EL01-01 2.基层：15*30热镀锌矩管钢骨架，10mm厚阻燃板基层，面饰仿木纹膜板WD-M01(另列项) 3.玻璃品种、规格、颜色：5+5夹布玻璃，玻璃夹板等五金件综合考虑进单价，不再另行计算 4.其它：满足设计与相关施工规范要求 | m2 | 2.54
13 | 011210003017 |  | 钢制淋浴房(含推拉门)基层 | 1.部位：详见墙面大样施工图DS-Q-02-03大样 2.基层：20*40*4热镀锌矩管钢骨架，10mm厚阻燃板基层(无防水要求)，12mm厚硅酸盖板基层(有防水要求) 3.面层：面饰仿木纹膜板WD-M01(另列项)，5+5夹布玻璃隔断(另列项)，玻璃门不锈钢拉手、玻璃门滑轨及合页等五金件综合考虑进单价，不再另行计算 4.玻璃基础：截面70mm*50mm ST-01石材基座，石材倒斜边与挖槽等工艺综合考虑，不再另行计算 5.其它：满足设计与相关施工规范要求 | 间 | 1
14 | 011210003020 |  | 钢制行李架基层 | 1.部位：详见立面施工图EL01-02、DS-Q-04(08) 2.基层：20*40*4热镀锌矩管钢骨架，10mm厚阻燃板基层，面饰(另列项)CT-02砖饰面，MT-01仿铜不锈钢饰面(另列项) 3.其它：满足设计与相关施工规范要求 | m2 | 0.46
15 | 011210003021 |  | 钢制皮革硬包基层 | 1.部位：详见立面施工图EL01-02、DS-Q-02-04 2.基层：20*40*4热镀锌矩管钢骨架，10mm厚阻燃板基层，面饰(另列项)WD-M02成品墙板(布纹板)，MT-01仿铜不锈钢饰面(另列项) 3.其它：满足设计与相关施工规范要求 | m2 | 1.27
16 | 011210003022 |  | 钢制电视柜基层 | 1.部位：详见立面施工图DS-Q-03(06) 2.基层：20*40*4热镀锌矩管钢骨架，10mm厚阻燃板基层，WD-M01仿木纹膜饰面 (另列项) 3.其它：满足设计与相关施工规范要求 | m2 | 1.67
17 | 010801001023 |  | 定制成品木门 M1026 | 1.门代号及洞口尺寸：M1026成品定制木门 2.镶嵌玻璃品种、厚度：详见设计图 3.五金配件：门把手、门磁、门碰珠、合页、铰链等综合考虑进综合单价，不再另行计算 4.其它：满足设计与相关施工规范要求 | 樘 | 1
18 | 011501003024 |  | 定制衣柜 L*H=1000*2600 | 1.台柜规格：长1.0m×高2.6m*0.6深 2.基层材料种类、规格：50轻钢C型龙骨、10mm厚阻燃板基层 3.面层材料：内衬WD-M01仿木纹膜饰面板 4.柜门材料：GL-01玻璃/单层贴布柜门，部分皮革硬包 5.五金种类、规格：不锈钢拉手、合页、铰链等综合考虑，不再另行计算 6.具体做法详见衣柜施工图大样 7.其它：满足设计与相关施工规范要求 | 个 | 1
19 | 011201004025 |  | 1:3水泥砂浆挂网抹灰层 | 1.部位：淋浴间、泡池 2.找平层砂浆厚度、配合比:1:3水泥砂浆抹灰层，内挂钢丝网 3.其它：满足设计与相关施工规范要求 | m2 | 4.32
20 | 010808004027 |  | MT-01仿铜不锈钢面层 | 1.部位：推拉门门套、卫间间门套、电视背景墙、淋浴房 2.基层材料种类：10mm阻燃板基层 3.面层材料品种、规格：MT-01仿铜不锈钢 4.其它：满足设计与相关施工规范要求 | m2 | 2.69
21 | 011502001028 |  | MT-01仿铜不锈钢装饰线 展开宽度30mm | 1.基层类型：另列项 2.线条材料品种、规格、颜色:MT-01仿铜不锈钢装饰线 展开宽度30mm 3.其它：满足设计与相关施工规范要求 | m | 12.94
22 | 011502001029 |  | MT-01仿铜不锈钢装饰线 展开宽度40mm | 1.基层类型：另列项 2.线条材料品种、规格、颜色:MT-01仿铜不锈钢装饰线 展开宽度40mm 3.其它：满足设计与相关施工规范要求 | m | 8.8
23 | 011502001030 |  | MT-01仿铜不锈钢装饰线 展开宽度50mm | 1.基层类型：另列项 2.线条材料品种、规格、颜色:MT-01仿铜不锈钢装饰线 展开宽度50mm 3.其它：满足设计与相关施工规范要求 | m | 9.86
24 | 011502001031 |  | MT-01仿铜不锈钢装饰线 展开宽度65mm | 1.基层类型：另列项 2.线条材料品种、规格、颜色:MT-01仿铜不锈钢装饰线 展开宽度65mm 3.其它：满足设计与相关施工规范要求 | m | 8.16
25 | 011502001032 |  | MT-01仿铜不锈钢装饰线 展开宽度80mm | 1.基层类型：另列项 2.线条材料品种、规格、颜色:MT-01仿铜不锈钢装饰线 展开宽度80mm 3.其它：满足设计与相关施工规范要求 | m | 19.22
26 | 011502001033 |  | MT-01仿铜不锈钢装饰线 展开宽度100mm | 1.基层类型：另列项 2.线条材料品种、规格、颜色:MT-01仿铜不锈钢装饰线 展开宽度100mm 3.其它：满足设计与相关施工规范要求 | m | 3.59
27 | 011207001034 |  | WD-M01仿木纹膜墙面装饰板 | 1.基层材料种类、规格：详见设计图，基层(另列)综合考虑 2.面层材料品种、规格、颜色：WD-M01仿木纹膜饰面 3.其它：满足设计与相关施工规范要求 | m2 | 19.23
28 | 011207001036 |  | PU-01皮革硬包 | 1.部位：床头、床头柜、洗手台等硬包部位 2.基层材料种类、规格：详见设计图，基层(另列)综合考虑 3.面层材料品种、规格、颜色：PU-01皮革硬包 4.其它：满足设计与相关施工规范要求 | m2 | 1.27
29 | 011406001037 |  | PT-03艺术涂料墙面 | 1.腻子种类、遍数：9厚1:0.5:3 水泥石灰膏砂浆分遍抹灰，2厚耐水腻子分遍刮平 2.油漆品种、刷漆遍数：PT-03艺术涂料墙面，底漆一遍面漆两遍 3.其它：满足设计与相关施工规范要求 | m2 | 49.54
30 | 011207001038 |  | MR-01银镜墙面装饰 镜面不带光源 | 1.部位：衣柜区 2.基层材料种类、规格：20X40*4热镀锌矩管基层，10mm厚阻燃板基层 3.面层材料品种、规格、颜色：MR-01银镜、MT-01金属饰面(另列项) 4.其它：满足设计与相关施工规范要求 | m2 | 1.18
31 | 011207001039 |  | MR-01银镜墙面装饰 镜面带光源 | 1.部位：盥洗区 2.基层材料种类、规格：10mm厚阻燃板基层 3.面层材料品种、规格、颜色：MR-01银镜(镜面带光源) MT-01金属饰面(另列项) 4.其它：满足设计与相关施工规范要求 | m2 | 2.1
32 | 011204003040 |  | CT-02 墙面墙砖铺贴 600*1200 | 1.部位：盥洗区墙面、淋浴墙面、坐便隔间墙面、行李架台面 2.安装方式：14厚1:3水泥砂浆粘贴 3.面层材料品种、规格、颜色：CT-02墙砖 600×1200 4.缝宽、嵌缝材料种类：白水泥擦缝 5.其它：满足设计与相关施工规范要求 | m2 | 11.65
33 | 011501001041 |  | ST-03花岗石盥洗区洗面台 L*W=2320*520 | 1.台柜规格：L*W=2320*520 2.材料种类、规格：L40*5、15*30*3矩管热镀锌型钢基层、10mm厚阻燃板基层 3.面层材料：WD-M01仿木纹膜饰面(另列项)，ST-03花岗石板饰面，石材拉槽、倒角、开孔等工艺综合考虑不再另行计算 3.五金种类、规格：不锈钢拉手及合页等五金件综合考虑进单价，不再另行计算 4.其它：满足设计与相关施工规范要求 | 个 | 1
34 | 011210003042 |  | GL-01 5+5夹布玻璃隔断 | 1.边框材料种类、规格：门框MT-01仿铜不锈钢饰面(另列项) 2.玻璃品种、规格、颜色：GL-01 5+5玻璃隔断 3.五金：玻璃门不锈钢拉手及合页等五金件综合考虑进单价，不再另行计算 4.其它：满足设计与相关施工规范要求 | m2 | 12.35
分部小计
AN 天棚工程
35 | 011302001047 |  | 普通纸面石膏板-跌级吊顶 | 1.吊顶形式、吊杆规格、高度：10号镀锌低碳钢丝(或∅6钢筋)吊杆,中距横向≤400,纵向≤800,吊杆上部与预留钢筋吊环固定， 2.龙骨材料种类、规格、中距：C型轻钢覆面横撑龙骨CB60*27(或CB50*20),中距≤1200,用挂插件与次龙骨联接，C型轻钢覆面次龙骨CB60*27(或CB50*20),间距≤400用吊件与钢筋吊杆联接后找平 3.基层材料种类、规格：普通纸面石膏板-跌级吊顶 厚度:9.5mm，板材用自攻螺丝与龙骨固定,中距≤200,螺丝距板边长边≥10,短边≥15 4.面层材料品种、规格：面层油漆(另列) 5.吊顶板面所有开孔等工序综合考虑，不再另行计算 6.其它：满足设计与相关施工规范要求 | m2 | 32.72
36 | 011302001048 |  | 普通纸面石膏板-平面吊顶 | 1.吊顶形式、吊杆规格、高度：10号镀锌低碳钢丝(或∅6钢筋)吊杆,中距横向≤400,纵向≤800,吊杆上部与预留钢筋吊环固定， 2.龙骨材料种类、规格、中距：C型轻钢覆面横撑龙骨CB60*27(或CB50*20),中距≤1200,用挂插件与次龙骨联接，C型轻钢覆面次龙骨CB60*27(或CB50*20),间距≤400用吊件与钢筋吊杆联接后找平 3.基层材料种类、规格：普通纸面石膏板-平面吊顶 厚度:9.5mm，板材用自攻螺丝与龙骨固定,中距≤200,螺丝距板边长边≥10,短边≥15 4.面层材料品种、规格：面层油漆(另列) 5.吊顶板面所有开孔等工序综合考虑，不再另行计算 6.其它：满足设计与相关施工规范要求 | m2 | 11.01
37 | 011302001049 |  | 防潮纸面石膏板-跌级吊顶 | 1.吊顶形式、吊杆规格、高度：10号镀锌低碳钢丝(或∅6钢筋)吊杆,中距横向≤400,纵向≤800,吊杆上部与预留钢筋吊环固定， 2.龙骨材料种类、规格、中距：C型轻钢覆面横撑龙骨CB60*27(或CB50*20),中距≤1200,用挂插件与次龙骨联接，C型轻钢覆面次龙骨CB60*27(或CB50*20),间距≤400用吊件与钢筋吊杆联接后找平 3.基层材料种类、规格：防潮纸面石膏板-跌级吊顶 厚度:9.5mm，板材用自攻螺丝与龙骨固定,中距≤200,螺丝距板边长边≥10,短边≥15 4.面层材料品种、规格：面层油漆(另列) 5.吊顶板面所有开孔等工序综合考虑，不再另行计算 6.其它：满足设计与相关施工规范要求 | m2 | 4.31
38 | 010810002050 |  | 窗帘盒 | 1.窗帘盒材质、规格：普通纸面石膏板 9.5mm厚，其做法详见设计图 2.面层材料品种、规格：面层油漆(另列) 3.其它：满足设计与相关施工规范要求 | m | 3.91
39 | 010810002051 |  | 反光灯槽 | 1.灯槽材质、规格：普通纸面石膏板 9.5mm厚，其做法详见设计图 2.面层材料品种、规格：面层油漆(另列) 3.其它：满足设计与相关施工规范要求 | m | 16.46
40 | 011304002052 |  | 排风口 | 1.风口材料品种、规格： 成品铝合金排风口 130×1000 2.安装固定方式：嵌入式 3.其它：满足设计与相关施工规范要求 | 个 | 2
41 | 011406001053 |  | PT-01白色无机涂料天棚面 | 1.基层类型：综合考虑 2.腻子种类：满刮成品腻子膏两遍 3.油漆品种、刷漆遍数：PT-01白色无机涂料，一底两面 4.其它：满足设计与相关施工规范要求 | m2 | 43.73
42 | 011406001054 |  | PT-02白色防水无机涂料天棚面 | 1.基层类型：综合考虑 2.腻子种类：满刮成品腻子膏两遍 3.油漆品种、刷漆遍数：PT-02白色防水无机涂料，一底两面 4.其它：满足设计与相关施工规范要求 | m2 | 4.31
43 | 011406001055 |  | PT-03艺术涂料天棚面 | 1.基层类型：综合考虑 2.腻子种类：满刮成品腻子膏两遍 3.油漆品种、刷漆遍数：PT-03艺术涂料，一底两面 4.其它：满足设计与相关施工规范要求 | m2 | 2.74
分部小计
0304 电气设备安装工程
44 | 030404017056 |  | 户内配电箱 AL | 1.名称 ：户内配电箱 AL 2.型号、规格 ：非标定制，含配电箱箱体、箱内元器件、按钮、锁具等附件成套安装 3.基础形式、材质、规格 ：型钢支架制作、安装 4.接线端子材质、规格 ：铜接线端子 5.安装方式 ：挂墙明装或嵌墙暗装综合考虑，距地高度满足设计要求 | 台 | 1
45 | 030404034057 |  | 一位开关 250V/10A | 1.名称 ：一位开关 2.规格 ：250V/10A 3.安装方式 ：综合考虑，距地高度满足设计及相关规范要求 | 个 | 1
46 | 030404034058 |  | 二位开关 250V/10A | 1.名称 ：二位开关 2.规格 ：250V/10A 3.安装方式 ：综合考虑，距地高度满足设计及相关规范要求 | 个 | 3
47 | 030404034059 |  | 三位开关 250V/10A | 1.名称 ：三位开关 2.规格 ：250V/10A 3.安装方式 ：综合考虑，距地高度满足设计及相关规范要求 | 个 | 4
48 | 030404034060 |  | 一位双控开关 250V/10A | 1.名称 ：一位双控开关 2.规格 ：250V/10A 3.安装方式 ：综合考虑，距地高度满足设计及相关规范要求 | 个 | 2
49 | 030404035061 |  | 插卡取电开关 250V/10A | 1.名称 ：插卡取电开关 2.规格 ：250V/10A 3.安装方式 ：综合考虑，距地高度满足设计及相关规范要求 | 个 | 1
50 | 030404035062 |  | 安全二+三孔插座 250V/10A | 1.名称 ：安全二+三孔插座 2.规格 ：250V/10A 3.安装方式 ：综合考虑，距地高度满足设计及相关规范要求 | 个 | 15
51 | 030404035063 |  | 防溅安全二+三孔插座 250V/10A | 1.名称 ：防溅安全二+三孔插座 2.规格 ：250V/10A 3.安装方式 ：综合考虑，距地高度满足设计及相关规范要求 | 个 | 2
52 | 030404035064 |  | 安全三孔插座 250V/16A | 1.名称 ：安全三孔插座 2.规格 ：250V/16A 3.安装方式 ：综合考虑，距地高度满足设计及相关规范要求 | 个 | 2
53 | 030409008065 |  | 局部等电位联结箱 SEB | 1.名称 ：局部等电位联结箱 SEB 2.材质 ：钢制 3.规格 ：满足设计及相关规范要求 | 台 | 1
54 | 030411001066 |  | 电气配管 PC20 | 1.名称 ：电气配管 2.材质 ：B1级刚性阻燃管 3.规格 ：PC20 4.配置形式 ：综合考虑 5.接地要求 ：满足设计及相关规范要求 | m | 110
55 | 030411004067 |  | 电气配线 WDZB1-BYJ-2.5 | 1.名称 ：电气配线 2.配线形式 ：综合考虑 3.型号、规格 ：WDZB1-BYJ-2.5 4.材质 ：低烟无卤B1级阻燃交联聚乙烯绝缘铜芯布电线 5.配线部位 ：综合考虑 6.配线线制 ：综合考虑 | m | 210
56 | 030411004068 |  | 电气配线 WDZB1-BYJ-4 | 1.名称 ：电气配线 2.配线形式 ：综合考虑 3.型号、规格 ：WDZB1-BYJ-4 4.材质 ：低烟无卤B1级阻燃交联聚乙烯绝缘铜芯布电线 5.配线部位 ：综合考虑 6.配线线制 ：综合考虑 | m | 135
57 | 030411006069 |  | 接线盒 塑料 | 1.名称 ：接线盒 2.材质 ：塑料 3.规格 ：综合考虑 4.安装形式 ：接线盒、开关插座灯具底盒、过路盒等综合考虑 | 个 | 55
58 | 030412004070 |  | 软线吊灯 | 1.名称 ：软线吊灯 2.型号、规格 ：参照材料清单 3.安装方式 ：吊装 | 套 | 2
59 | 030412004071 |  | 暗装筒灯 | 1.名称 ：暗装筒灯 2.型号、规格 ：参照材料清单 3.安装方式 ：嵌顶暗装 | 套 | 9
60 | 030412004072 |  | 暗装防雾筒灯 | 1.名称 ：暗装防雾筒灯 2.型号、规格 ：参照材料清单 3.安装方式 ：嵌顶暗装 | 套 | 2
61 | 030412004073 |  | 暗装可调角度射灯 | 1.名称 ：暗装可调角度射灯 2.型号、规格 ：参照材料清单 3.安装方式 ：嵌顶暗装 | 套 | 4
62 | 030412004074 |  | 暗装防雾射灯 | 1.名称 ：暗装防雾射灯 2.型号、规格 ：参照材料清单 3.安装方式 ：嵌顶暗装 | 套 | 2
63 | 030412004075 |  | 阅读射灯 | 1.名称 ：阅读射灯 2.型号、规格 ：参照材料清单 3.安装方式 ：嵌顶暗装 | 套 | 2
64 | 030412004076 |  | LED灯带 | 1.名称 ：LED灯带 2.型号、规格 ：灯槽内安装 3.安装方式 ：吊装 | m | 20
分部小计
0310 给排水、采暖、燃气工程
65 | 031001006077 |  | 无规共聚聚丙烯管 PP-R DN25 | 1.安装部位 ：室内 2.介质 ：生活用冷水 3.材质、规格 ：无规共聚聚丙烯管 PP-R DN25 4.连接形式 ：热熔连接 5.压力试验及吹、洗设计要求 ：满足设计及相关规范要求 6.警示带形式 ：满足设计及相关规范要求 | m | 5
66 | 031001006078 |  | 无规共聚聚丙烯管 PP-R DN20 | 1.安装部位 ：室内 2.介质 ：生活用冷水 3.材质、规格 ：无规共聚聚丙烯管 PP-R DN20 4.连接形式 ：热熔连接 5.压力试验及吹、洗设计要求 ：满足设计及相关规范要求 6.警示带形式 ：满足设计及相关规范要求 | m | 10
67 | 031001006079 |  | 无规共聚聚丙烯管 PP-R DN15 | 1.安装部位 ：室内 2.介质 ：生活用冷水 3.材质、规格 ：无规共聚聚丙烯管 PP-R DN15 4.连接形式 ：热熔连接 5.压力试验及吹、洗设计要求 ：满足设计及相关规范要求 6.警示带形式 ：满足设计及相关规范要求 | m | 10
68 | 031001006080 |  | 无规共聚聚丙烯管 PP-R DN20 热水 | 1.安装部位 ：室内 2.介质 ：生活用热水 3.材质、规格 ：无规共聚聚丙烯管 PP-R DN20 4.连接形式 ：热熔连接 5.压力试验及吹、洗设计要求 ：满足设计及相关规范要求 6.警示带形式 ：满足设计及相关规范要求 | m | 10
69 | 031001006081 |  | 无规共聚聚丙烯管 PP-R DN15 热水 | 1.安装部位 ：室内 2.介质 ：生活用热水 3.材质、规格 ：无规共聚聚丙烯管 PP-R DN15 4.连接形式 ：热熔连接 5.压力试验及吹、洗设计要求 ：满足设计及相关规范要求 6.警示带形式 ：满足设计及相关规范要求 | m | 10
70 | 031001006082 |  | 中空壁消音硬聚氯乙烯管 PVC-U DN100 | 1.安装部位 ：室内 2.介质 ：污水管 3.材质、规格 ：中空壁消音硬聚氯乙烯管 PVC-U DN100 4.连接形式 ：粘接 5.阻火圈设计要求 ：另计 6.压力试验及吹、洗设计要求 ：满足设计及相关规范要求 7.警示带形式 ：满足设计及相关规范要求 | m | 8
71 | 031001006083 |  | 中空壁消音硬聚氯乙烯管 PVC-U DN50 | 1.安装部位 ：室内 2.介质 ：污水管 3.材质、规格 ：中空壁消音硬聚氯乙烯管 PVC-U DN50 4.连接形式 ：粘接 5.阻火圈设计要求 ：另计 6.压力试验及吹、洗设计要求 ：满足设计及相关规范要求 7.警示带形式 ：满足设计及相关规范要求 | m | 8
72 | 031004003084 |  | 台下式洗脸盆 | 1.材质 ：陶瓷 2.规格、类型 ：参照材料清单 3.组装形式 ： 台下式 4.附件名称、数量 ：含陶瓷脸盆、冷热水混合龙头、角阀、软管、排水附件等成套安装 | 组 | 1
73 | 031004006085 |  | 一体式电子坐便器 | 1.材质 ：陶瓷 2.组装形式 ：一体式电子坐便器 3.附件名称、数量 ：含坐便器（包括桶盖）、分体水箱及配件、角阀、软管等附件成套安装 | 组 | 1
74 | 031004010086 |  | 淋浴器 | 1.材质、规格 ：钢制 2.组装形式 ：成品淋浴器 3.附件名称、数量 ：淋浴器含上喷及手持喷头成套安装 | 套 | 1
75 | 031004014087 |  | 不锈钢地漏 DN50 | 1.材质 ：不锈钢 2.型号、规格 ：DN50 | 个 | 3
分部小计
0115 软装、家具、电器
76 | 010810001089 |  | 窗帘带纱 | 1.窗帘材质：综合考虑 2.窗帘高度、宽度：2.9m*3.86m 3.窗帘层数：双层 褶皱比例1:2 4.其它：满足设计与相关施工规范要求 | m | 3.91
77 | 011505006090 |  | 卫生间置物架 | 1.材料品种、规格、品牌、颜色：卫生间置物架 2.其它：满足设计与相关施工规范要求 | 套 | 1
78 | 011505011091 |  | 化妆镜 | 1.材料品种、规格、品牌、颜色：化妆镜 2.其它：满足设计与相关施工规范要求 | 个 | 1
79 | 011505011092 |  | 置物盘 | 1.材料品种、规格、品牌、颜色：置物盘 2.其它：满足设计与相关施工规范要求 | 个 | 1
80 | 011501008093 |  | 床头柜 | 1.材料品种、规格、品牌、颜色：床头柜 2.其它：满足设计与相关施工规范要求 | 个 | 2
81 | 011501008094 |  | 1.8m单人床含床垫 | 1.材料品种、规格、品牌、颜色：1.8m单人床含床垫 2.其它：满足设计与相关施工规范要求 | 个 | 1
82 | 011501008096 |  | 圆几 | 1.材料品种、规格、品牌、颜色：圆几 2.其它：满足设计与相关施工规范要求 | 个 | 1
83 | 011501008097 |  | 沙发 | 1.材料品种、规格、品牌、颜色：沙发 2.其它：满足设计与相关施工规范要求 | 个 | 1
84 | 011501008100 |  | 书桌 | 1.材料品种、规格、品牌、颜色：书桌 2.其它：满足设计与相关施工规范要求 | 个 | 1
85 | 011501008101 |  | 书桌椅 | 1.材料品种、规格、品牌、颜色：床头柜 2.其它：满足设计与相关施工规范要求 | 个 | 1
86 | 011501008103 |  | 65寸电视机 | 1.材料品种、规格、品牌、颜色：65寸电视机 2.其它：满足设计与相关施工规范要求 | 个 | 1
87 | 030412001104 |  | 保险箱 | 1.名称：保险箱 | 套 | 1
88 | 011501008105 |  | 吹风机 | 1.材料品种、规格、品牌、颜色：吹风机 2.其它：满足设计与相关施工规范要求 | 个 | 1
89 | 050307017106 |  | 不锈钢垃圾桶 | 1.垃圾箱材质：不锈钢垃圾桶 2.其它：满足设计与相关施工规范要求 | 个 | 2
分部小计
合 计

## F.1.2 单价措施项目清单计价表(表-08)【(双人间)0~
单价措施项目清单与计价表
工程名称： |  | 哈德广场3#楼酒店精装修\(双人间)0407【装饰工程】 |  |  |  |  | 标段：
序 号 | 项目编码 |  | 项目名称 | 项目特征描述 | 计量 单位 | 工程量 |  | 金额（元）
[8 empty] | 综合单价 | 合价 | 其中
暂估价
合 计

## F.4 总价措施项目清单计价表(表-11)【(双人间)040~
总价措施项目清单计价表
工程名称： |  | 哈德广场3#楼酒店精装修\(双人间)0407【装饰工程】 |  |  | 标段：
序 号 | 项目编码 |  | 项目名称 | 计算基础 | 费率 （%） | 金额 （元） | 调整费率 (%) | 调整后 金额(元) | 备注
1 | 011707001001 |  | 安全文明施工费 |  |  | 1760.35
1.1 | ① |  | 环境保护费 | 分部分项工程及单价措施项目(定额人工费+定额机械费) |  | 139.31
1.2 | ② |  | 文明施工费 | 分部分项工程及单价措施项目(定额人工费+定额机械费) |  | 316.61
1.3 | ③ |  | 安全施工费 | 分部分项工程及单价措施项目(定额人工费+定额机械费) |  | 493.91
1.4 | ④ |  | 临时设施费 | 分部分项工程及单价措施项目(定额人工费+定额机械费) |  | 810.52
2 | 011707002001 |  | 夜间施工增加费
3 | 011707004001 |  | 二次搬运费
4 | 011707005001 |  | 冬雨季施工增加费
5 | 011707008001 |  | 工程定位复测费
合 计

## G.1 其他项目清单计价汇总表(表-12)【(双人间)040~
其他项目清单与计价汇总表
工程名称： | 哈德广场3#楼酒店精装修\(双人间)0407【装饰工程】 | 标段：
序号 | 项 目 名 称 | 金额（元） | 结算金额(元) | 备注
1 | 暂列金额 |  |  | 明细详见表-12-1
2 | 暂估价
2.1 | 材料(工程设备)暂估价/结算价 | - |  | 明细详见表-12-2
2.2 | 专业工程暂估价/结算价 |  |  | 明细详见表-12-3
3 | 计日工 |  |  | 明细详见表-12-4
4 | 总承包服务费 |  |  | 明细详见表-12-5
合 计 |  |  |  | -

## G.2 暂列金额明细表(表-12-1)【(双人间)0407‖~
暂列金额明细表
工程名称： | 哈德广场3#楼酒店精装修\(双人间)0407【装饰工程】 | 标段：
序号 | 项目名称 | 计量单位 | 暂定金额(元) | 备注
1 | 暂列金额 | 项
合 计 |  |  |  | -

## G.4 专业工程暂估价表(表-12-3)【(双人间)0407~
专业工程暂估价及结算价表
工程名称： |  | 哈德广场3#楼酒店精装修\(双人间)0407【装饰工程】 |  |  | 标段：
序号 | 工程名称 |  | 工程内容 | 暂估金额(元) |  | 结算金额(元) | 差额±(元) | 备注
合 计 | [5 empty] | - | - | -

## G.5 计日工表(表-12-4)【(双人间)0407‖装饰工~
计 日 工 表
工程名称： | 哈德广场3#楼酒店精装修\(双人间)0407【装饰工程】 |  |  | 标段：
编号 | 项目名称 | 单位 | 暂定数量 |  | 实际数量 | 综合单价（元） | 合价（元）
[7 empty] | 暂定 | 实际
一 | 人工
1 | 房屋建筑、仿古建筑、市政、园林绿化、抹灰工程、构筑物、爆破、城市轨道交通、既有及小区改造房屋建筑维修与加固、城市地下综合管廊、绿色建筑、装配式房屋建筑、城市道路桥梁养护维修、排水管网非开挖修复工程普工 | 工日
2 | 装饰（抹灰工程除外）、通用安装工程普工 | 工日
3 | 房屋建筑、仿古建筑、市政、园林绿化、抹灰工程、构筑物、爆破、城市轨道交通、既有及小区改造房屋建筑维修与加固、城市地下综合管廊、绿色建筑、装配式房屋建筑、城市道路桥梁养护维修、排水管网非开挖修复工程技工 | 工日
4 | 装饰（抹灰工程除外）、通用安装工程技工 | 工日
5 | 高级技工 | 工日
人工小计
二 | 材料
材料小计
三 | 施工机械
施工机械小计
总 计

## G.6 总承包服务费计价表(表-12-5)【(双人间)040~
总承包服务费计价表
工程名称： | 哈德广场3#楼酒店精装修\(双人间)0407【装饰工程】 |  |  | 标段：
序号 | 项目名称 | 项目价值(元） | 服务内容 | 计算基础 | 费率（%） | 金额（元）
- | 合计 | - | - | - | - | -

## H 规费、税金项目清单计价表(表-13)【(双人间)0407~
规费、税金项目计价表
工程名称： | 哈德广场3#楼酒店精装修\(双人间)0407【装饰工程】 |  | 标段：
序号 | 项目名称 | 计算基础 | 计算基数 | 计算费率（％） | 金额(元)
1 | 规费 | 分部分项定额人工费+单价措施项目定额人工费 |  |  | 820.68
2 | 销项增值税额 | 分部分项工程费+措施项目费+其他项目费+规费+按实计算费用+创优质工程奖补偿奖励费-按规定不计税的工程设备金额-除税甲供材料（设备）费 |  | 9%
3 | 附加税 | 分部分项工程费+措施项目费+其他项目费+规费+按实计算费用+创优质工程奖补偿奖励费-按规定不计税的工程设备金额-除税甲供材料（设备）费 |  | 0.261%
合计

## L.2 承包人提供主要材料和工程设备一览表(表-21)【(双~
承包人提供主要材料和工程设备一览表 （适用造价信息差额调整法）
工程名称： | 哈德广场3#楼酒店精装修\(双人间)0407【装饰工程】 |  |  |  | 标段：
序号 | 名称、规格、型号 | 单位 | 数量 | 风险系数(%) |  | 基准单价(元) | 投标单价(元) | 发承包人确认单价(元) | 备注
注: | 1.此表由招标人填写除“投标单价”栏的内容，投标人在投标时自主确定投标单价。 2.招标人应优先采用工程造价管理机构发布的单价作为基准单价，未发布的，通过市场调查确定其基准单价。
表-20