## 表-08 分部分项工程和单价措施项目清单与计价表
分部分项工程和单价措施项目清单与计价表
工程名称：暖通 |  |  |  |  | 标段：宣恩县实验室检测设备更新与能力提升项目之数智化病理诊断中心房屋改建工程 |  |  | 第 1 页 共 2 页
序号 | 项目编码 | 项目名称 | 项目特征描述 | 计量单位 |  | 工程量 | 金额（元）
[7 empty] | 综合单价 |  | 合价 | 其中
暂估价
排风系统
1 | 030108001002 | 离心式通风机 | 1.名称:排风机 2.型号:HGF4-72-8C-15W 3.风量:15800-29000m³/h 4.压力:2032-1490Pa 5.转速:1450r/min 6.含活性炭吸附箱、减震垫，10号工字钢基础制安 | 台 |  | 1
2 | 030108006001 | 其他风机 | 1.部位：UPS间 2.名称:防爆型风机 3.规格:风量1200m3/h，功率0.55KW 4.含交流异步电动机检查接线 | 台 |  | 1
3 | 030108006002 | 其他风机 | 1.部位：取材脱水室 2.名称:防爆型风机 3.规格:风量1500m3/h，功率0.55KW 4.含活性炭过滤箱 5.含交流异步电动机检查接线 | 台 |  | 1
4 | 171702006010 | 复合型风管 | PP排风管DN200mm | m2 |  | 25.33
5 | 030702007001 | 复合型风管 | PP排风管200*200mm | m2 |  | 7.02
6 | 171702006002 | 复合型风管 | PP排风管DN315mm | m2 |  | 5.5
7 | 171702006003 | 复合型风管 | PP排风管250*200mm | m2 |  | 7.72
8 | 171702006004 | 复合型风管 | PP排风管250*250mm | m2 |  | 12.92
9 | 171702006005 | 复合型风管 | PP排风管320*200mm | m2 |  | 26.12
10 | 171702006006 | 复合型风管 | PP排风管320*250mm | m2 |  | 11.65
11 | 171702006007 | 复合型风管 | PP排风管400*320mm | m2 |  | 21.98
12 | 171702006008 | 复合型风管 | PP排风管500*400mm | m2 |  | 23.65
本页小计
注：为计取规费等的使用，可在表中增设其中：“定额人工费”。
表—08
分部分项工程和单价措施项目清单与计价表
工程名称：暖通 |  |  |  |  | 标段：宣恩县实验室检测设备更新与能力提升项目之数智化病理诊断中心房屋改建工程 |  |  | 第 2 页 共 2 页
序号 | 项目编码 | 项目名称 | 项目特征描述 | 计量单位 |  | 工程量 | 金额（元）
[7 empty] | 综合单价 |  | 合价 | 其中
暂估价
13 | 171702006009 | 复合型风管 | PP排风管800*500mm | m2 |  | 33.18
14 | 030703001001 | 碳钢阀门 | 1.名称:70℃防火阀 2.规格:250*120 3.支架形式、材质:吊架（综合） | 个 |  | 2
15 | 030703001002 | 碳钢阀门 | 1.名称:多叶调节阀 2.规格:320*120 3.支架形式、材质:吊架（综合） | 个 |  | 2
16 | 030702008001 | 柔性软风管 | 1.名称:防火帆布 | ㎡ |  | 0.83
17 | 031002001001 | 管道支架 | 1.材质:槽钢、角钢 2.管架形式:一般支吊架 3.防腐、刷油:手工除锈，防锈漆两道、调和漆两道 | kg |  | 404.38
18 | 030703011005 | 铝及铝合金风口、散流器 | 1.名称:排风口 2.规格:百叶风口400*400 | 个 |  | 16
19 | 030703011006 | 铝及铝合金风口、散流器 | 1.名称:排风口风口 2.规格:百叶风口200*200 | 个 |  | 8
20 | 030704001001 | 通风工程检测、调试 |  | 系统 |  | 1
分部小计
措施项目
21 | 031301017001 | 脚手架搭拆 |  | 项 |  | 1
分部小计
本页小计
合 计
注：为计取规费等的使用，可在表中增设其中：“定额人工费”。
表—08

## 表-12 其他项目清单与计价汇总表
其他项目清单与计价汇总表
工程名称：暖通 |  |  | 标段：宣恩县实验室检测设备更新与能力提升项目之数智化病理诊断中心房屋改建工程 |  | 第 1 页 共 1 页
序号 | 项目名称 | 金额（元） |  | 结算金额（元） |  | 备注
1 | 暂列金额 | 0.00 |  |  |  | 明细详见表-12-1
2 | 暂估价 | 0.00
2.1 | 材料暂估价 | — |  |  |  | 明细详见表-12-2
2.2 | 专业工程暂估价 | 0.00 |  |  |  | 明细详见表-12-3
3 | 计日工 |  |  |  |  | 明细详见表-12-4
4 | 总承包服务费 |  |  |  |  | 明细详见表-12-5
5 | 索赔与现场签证费 | 0.00
6 | 增值税 | 0.00
合 计 | [5 empty] | —
注：材料（工程设备）暂估单价进入清单项目综合单价，此处不汇总。
表—12

## 表-12-1 暂列金额表
暂列金额明细表
工程名称：暖通 |  |  | 标段：宣恩县实验室检测设备更新与能力提升项目之数智化病理诊断中心房屋改建工程 |  | 第 1 页 共 1 页
序号 | 项目名称 | 计量单位 |  | 暂定金额（元） |  | 备注
1
合 计 |  |  |  | 0.00 |  | —
注：此表由招标人填写，如不能详列，也可只列暂列金额总额，投标人应将上述暂列金额计入投标总价中。
表—12—1

## 表-12-2 材料(工程设备)暂估价及调整表
材料（工程设备）暂估单价及调整表
工程名称：暖通 | [5 empty] | 标段：宣恩县实验室检测设备更新与能力提升项目之数智化病理诊断中心房屋改建工程 |  |  |  | 第 1 页 共 1 页
序号 | 材料(工程设备) 名称、规格、型号 | 计量单位 | 数量 |  | 暂估（元） |  |  | 确认(元) |  |  | 差额±(元) |  | 备注
|  |  | 暂估 | 确认 | 单价 |  | 合价 | 单价 | 合价 |  | 单价 | 合价
合 计
注：1.此表由招标人填写“暂估单价”，并在备注栏说明暂估价的材料、工程设备拟用在那些清单项目上，投标人应将上述材料、工程设备暂估单价计入工程量清单综合单价报价中
表—12—2

## 表-12-3 专业工程暂估价及结算价表
专业工程暂估价及结算价表
工程名称：暖通 |  |  | 标段：宣恩县实验室检测设备更新与能力提升项目之数智化病理诊断中心房屋改建工程 |  | 第 1 页 共 1 页
序号 | 工程名称 | 工程内容 | 暂估金额 （元） | 结算金额 (元) | 差额 ±(元) | 备注
1
合 计 |  |  | 0.00 |  |  | —
注：此表“暂估金额”由招标人填写，投标人应将“暂估金额”计入投标总价中。结算时按合同约定结算金额填写。
表—12—3