## 表-08 分部分项工程和单价措施项目清单与计价表
分部分项工程和单价措施项目清单与计价表
工程名称：电气 |  |  |  |  | 标段：宣恩县实验室检测设备更新与能力提升项目之数智化病理诊断中心房屋改建工程 |  |  | 第 1 页 共 3 页
序号 | 项目编码 | 项目名称 | 项目特征描述 | 计量单位 |  | 工程量 | 金额（元）
[7 empty] | 综合单价 |  | 合价 | 其中
暂估价
照明
1 | 171402003002 | 低压成套配电柜 | 1.名称:插座照明柜 2.型号:详图纸 3.规格:700*400*100mm | 台 |  | 1
2 | 080608003001 | UPS不间断电源设备 | 1.名称:UPS不间断电源设备 2.规格:30KVA 3.工作内容:安装、调试 | 台 |  | 1
3 | 171404007001 | 控制箱 | 1.部位：UPS间 2.名称：事故排风机控制箱 3.规格型号：AP-SGFJ5 XL20型 4.安装方式：嵌墙暗装 | 台 |  | 2
4 | 030411004002 | 配线 | 1.名称:照明线 2.配线形式:管内穿线 3.型号:ZB-BV-2.5mm2 4.材质:铜芯 | m |  | 819
5 | 030411004003 | 配线 | 1.名称:照明线 2.配线形式:管内穿线 3.型号:ZB-BV-4mm2 4.材质:铜芯 | m |  | 2298
6 | 030411004004 | 配线 | 1.名称:紫外线灯控制线 2.配线形式:管内穿线 3.型号:ZB-BV-2.5mm2 4.材质:铜芯 | m |  | 1299
7 | 030411001001 | 配管 | 1.名称:配管 2.材质:镀锌钢管 3.规格:JDG20 | m |  | 1472
8 | 171413002001 | 荧光灯 | 1.名称:紫外线杀菌灯 2.规格:20W | 套 |  | 25
9 | 171413002002 | 荧光灯 | 1.名称:紫外线杀菌灯 2.规格:30W | 套 |  | 3
10 | 171413002003 | 荧光灯 | 1.名称:紫外线杀菌灯 2.规格:40W | 套 |  | 4
11 | 040801029001 | 紫外线灯控制器 | 1.名称:紫外线灯翘班开关 2.规格:250V，10A | 个 |  | 15
12 | 030411003001 | 桥架 | 1.名称:热镀锌桥架 2.型号:CT200X100*1.5 | m |  | 35
本页小计
注：为计取规费等的使用，可在表中增设其中：“定额人工费”。
表—08
分部分项工程和单价措施项目清单与计价表
工程名称：电气 |  |  |  |  | 标段：宣恩县实验室检测设备更新与能力提升项目之数智化病理诊断中心房屋改建工程 |  |  | 第 2 页 共 3 页
序号 | 项目编码 | 项目名称 | 项目特征描述 | 计量单位 |  | 工程量 | 金额（元）
[7 empty] | 综合单价 |  | 合价 | 其中
暂估价
13 | 030413001001 | 铁构件 | 1.名称：桥架支架制安 2.防腐处理：手工除锈、刷防锈漆2道、刷调和漆2道 | kg |  | 56.02
14 | 030412001001 | “★”普通照明灯具 | 1.名称:LED节能灯 2.功率:40W 3.规格:600*600mm 4.类型:嵌入式 | 套 |  | 54
15 | 171413003001 | 其他灯具 | 1.名称:防爆灯 2.功率:30W 3.规格:1200mm 4.类型:嵌入式 | 套 |  | 3
16 | 030404034001 | 照明开关 | 1.名称:单联翘板开关 2.功率:250V,10A | 个 |  | 11
17 | 030404034002 | 照明开关 | 1.名称:双联翘板开关 2.材质:250V,10A | 个 |  | 7
18 | 030404034003 | 照明开关 | 1.名称:双联双开翘板开关 2.材质:250V,10A | 个 |  | 4
19 | 171413004001 | 照明开关 | 1.名称:防爆开关 2.功率:250V,10A | 套 |  | 3
20 | 030411006001 | 接线盒（盖板） | 1.名称:开关插座盒 2.安装形式:暗装 | 个 |  | 23
21 | 030404035002 | 插座 | 1.名称:防水防潮电力插座（水盆处安装） 2.规格:220V/10A 3孔 3.安装方式:安装于边台 4.带底盒 | 个 |  | 8
22 | 030404035004 | 插座 | 1.名称:电力插座装 2.规格:220V/16A 6孔 3.安装方式:安装与边台 5.带底盒 | 个 |  | 47
23 | 171414006002 | 控制器 | 1.名称:门禁控制器 | 台 |  | 3
24 | 010801006002 | 门锁安装 | 1.锁品种:电磁锁 | 套 |  | 3
分部小计
措施项目
本页小计
注：为计取规费等的使用，可在表中增设其中：“定额人工费”。
表—08
分部分项工程和单价措施项目清单与计价表
工程名称：电气 |  |  |  |  | 标段：宣恩县实验室检测设备更新与能力提升项目之数智化病理诊断中心房屋改建工程 |  |  | 第 3 页 共 3 页
序号 | 项目编码 | 项目名称 | 项目特征描述 | 计量单位 |  | 工程量 | 金额（元）
[7 empty] | 综合单价 |  | 合价 | 其中
暂估价
25 | 031301017001 | 脚手架搭拆 |  | 项 |  | 1
分部小计
本页小计
合 计
注：为计取规费等的使用，可在表中增设其中：“定额人工费”。
表—08

## 表-12 其他项目清单与计价汇总表
其他项目清单与计价汇总表
工程名称：电气 |  |  | 标段：宣恩县实验室检测设备更新与能力提升项目之数智化病理诊断中心房屋改建工程 |  | 第 1 页 共 1 页
序号 | 项目名称 | 金额（元） |  | 结算金额（元） |  | 备注
1 | 暂列金额 | 0.00 |  |  |  | 明细详见表-12-1
2 | 暂估价 | 0.00
2.1 | 材料暂估价 | — |  |  |  | 明细详见表-12-2
2.2 | 专业工程暂估价 | 0.00 |  |  |  | 明细详见表-12-3
3 | 计日工 |  |  |  |  | 明细详见表-12-4
4 | 总承包服务费 |  |  |  |  | 明细详见表-12-5
5 | 索赔与现场签证费 | 0.00
6 | 增值税 | 0.00
合 计 | [5 empty] | —
注：材料（工程设备）暂估单价进入清单项目综合单价，此处不汇总。
表—12

## 表-12-1 暂列金额表
暂列金额明细表
工程名称：电气 |  |  | 标段：宣恩县实验室检测设备更新与能力提升项目之数智化病理诊断中心房屋改建工程 |  | 第 1 页 共 1 页
序号 | 项目名称 | 计量单位 |  | 暂定金额（元） |  | 备注
1
合 计 |  |  |  | 0.00 |  | —
注：此表由招标人填写，如不能详列，也可只列暂列金额总额，投标人应将上述暂列金额计入投标总价中。
表—12—1

## 表-12-2 材料(工程设备)暂估价及调整表
材料（工程设备）暂估单价及调整表
工程名称：电气 | [5 empty] | 标段：宣恩县实验室检测设备更新与能力提升项目之数智化病理诊断中心房屋改建工程 |  |  |  | 第 1 页 共 1 页
序号 | 材料(工程设备) 名称、规格、型号 | 计量单位 | 数量 |  | 暂估（元） |  |  | 确认(元) |  |  | 差额±(元) |  | 备注
|  |  | 暂估 | 确认 | 单价 |  | 合价 | 单价 | 合价 |  | 单价 | 合价
合 计
注：1.此表由招标人填写“暂估单价”，并在备注栏说明暂估价的材料、工程设备拟用在那些清单项目上，投标人应将上述材料、工程设备暂估单价计入工程量清单综合单价报价中
表—12—2

## 表-12-3 专业工程暂估价及结算价表
专业工程暂估价及结算价表
工程名称：电气 |  |  | 标段：宣恩县实验室检测设备更新与能力提升项目之数智化病理诊断中心房屋改建工程 |  | 第 1 页 共 1 页
序号 | 工程名称 | 工程内容 | 暂估金额 （元） | 结算金额 (元) | 差额 ±(元) | 备注
1
合 计 |  |  | 0.00 |  |  | —
注：此表“暂估金额”由招标人填写，投标人应将“暂估金额”计入投标总价中。结算时按合同约定结算金额填写。
表—12—3