## 表-08 分部分项工程和单价措施项目清单与计价表
分部分项工程和单价措施项目清单与计价表
工程名称：装饰工程 |  |  |  |  | 标段：宣恩县实验室检测设备更新与能力提升项目之数智化病理诊断中心房屋改建工程 |  |  | 第 1 页 共 6 页
序号 | 项目编码 | 项目名称 | 项目特征描述 | 计量单位 |  | 工程量 | 金额（元）
[7 empty] | 综合单价 |  | 合价 | 其中
暂估价
拆除工程
1 | 011601001002 | 砖砌体拆除 | 1.砖砌体拆除 2.垃圾外运，运距综合考虑 | m3 |  | 8.8
分部小计
门窗工程
2 | 010802001001 | 金属(塑钢）门 | 1.名称：钢质医疗气密门带观察窗 2.门代号及规格:GZM1021,GZM0921 3.门扇内外为钢质，表面烤漆涂层，下方带密封扫地条； 4.含钢质门框、把手式锁、闭门器、荷叶等五金件； 5、满足设计及相关施工规范要求 | m2 |  | 52.5
3 | 171001004001 | 防盗门 | 1.名称:安全门 2.规格型号:AQM1221、AQM1521 | m2 |  | 8.82
4 | 171805008003 | 出入口控制设备 | 1.双门互锁 | 台 |  | 2
5 | 010807001001 | 金属（塑钢、断桥）窗 | 1.窗代号及洞口尺寸:C2410.C1810.C1210 2.框、扇材质:50系列铝合金，12mm钢化玻璃 3.含铝合金窗套 4.满足设计及相关施工规范要求 | m2 |  | 12.3
6 | 010808004002 | 玻璃接收窗 | 1.窗类型：玻璃接收窗 2.窗框：1.4mm厚铝合金制作安装；含铝合金窗套； 4.材质、规格、抗菌要求：钢化玻璃900mm*1200mm*8mm 5.其他：满足设计及相关施工规范要求 | 套 |  | 1
本页小计
注：为计取规费等的使用，可在表中增设其中：“定额人工费”。
表—08
分部分项工程和单价措施项目清单与计价表
工程名称：装饰工程 |  |  |  |  | 标段：宣恩县实验室检测设备更新与能力提升项目之数智化病理诊断中心房屋改建工程 |  |  | 第 2 页 共 6 页
序号 | 项目编码 | 项目名称 | 项目特征描述 | 计量单位 |  | 工程量 | 金额（元）
[7 empty] | 综合单价 |  | 合价 | 其中
暂估价
7 | 010808004001 | 洁净传递窗 | 1.窗类型：洁净传递窗 2.窗框：不锈钢材质 3.五金配件综合考虑 4.材质、规格、抗菌要求：600*600*600mm，1.0mm厚全304不锈钢，机械互锁，四角无接缝处理，内嵌式紫外线杀菌灯 5.其他：满足设计及相关施工规范要求 | 套 |  | 3
8 | 010808004003 | 洁净传递窗 | 1.窗类型：上下双层洁净传递窗 2.窗框：不锈钢材质 3.五金配件综合考虑 4.材质、规格、抗菌要求：600*600*1200mm，1.0mm厚全304不锈钢，机械互锁，四角无接缝处理，内嵌式紫外线杀菌灯 5.其他：满足设计及相关施工规范要求 | 套 |  | 1
分部小计
天棚
9 | 011302001004 | 医用洁净机制玻镁中空彩钢板吊顶 | 1.部位：污染区房间及走道 2.龙骨材料种类、规格、中距：吊杆直径8mm，镀锌钢龙骨；中距符合规范要求，上人； 3.面层材料品种、规格、颜色：采用50mm医用洁净机制玻镁中空彩钢板，双面钢板0.476厚 4.其他：满足设计及相关施工规范要求 | m2 |  | 257.32
分部小计
墙面
本页小计
注：为计取规费等的使用，可在表中增设其中：“定额人工费”。
表—08
分部分项工程和单价措施项目清单与计价表
工程名称：装饰工程 |  |  |  |  | 标段：宣恩县实验室检测设备更新与能力提升项目之数智化病理诊断中心房屋改建工程 |  |  | 第 3 页 共 6 页
序号 | 项目编码 | 项目名称 | 项目特征描述 | 计量单位 |  | 工程量 | 金额（元）
[7 empty] | 综合单价 |  | 合价 | 其中
暂估价
10 | 011207001001 | 轻质墙 | 1.部位：病理科轻质墙 2.龙骨材料种类、规格、中距：骨架采用50mm*50mm铝合金型材龙骨上下固定在结构基层面； 3.强面材料品种、规格、颜色：采用50mm医用洁净机制玻镁彩钢板，双面钢板，0.476厚；（含内外R50铝合金圆弧、U型槽铝厚度≥1.2mm、铝合金底座等所有辅助材料，包括阴阳角电泳圆弧材料） 4.其他：满足设计及相关施工规范要求 | m2 |  | 526.7
分部小计
楼地面
11 | 011103004002 | 医用卷材地板 | 1.部位：钢筋混凝土楼板清扫干净 2.吸收性界面处理剂 3.3-5mm厚自流平水泥找平 4.基层面涂地板胶粘合剂 5.医用2.0mm同质透芯PVC卷材地板，颜色综合考虑，拼接处采用专用焊线连接，地胶板沿墙体往上铺贴80mm高 6.耐磨等级M级。 7.其他：满足设计及相关施工规范要求 | m2 |  | 284.06
分部小计
边台
本页小计
注：为计取规费等的使用，可在表中增设其中：“定额人工费”。
表—08
分部分项工程和单价措施项目清单与计价表
工程名称：装饰工程 |  |  |  |  | 标段：宣恩县实验室检测设备更新与能力提升项目之数智化病理诊断中心房屋改建工程 |  |  | 第 4 页 共 6 页
序号 | 项目编码 | 项目名称 | 项目特征描述 | 计量单位 |  | 工程量 | 金额（元）
[7 empty] | 综合单价 |  | 合价 | 其中
暂估价
12 | 030701011001 | 边台 | 钢木结构，空位柜 1.台面：台面宽800mm，台面距地750mm。台面采用12.7mm厚、沿边加厚至25.4mm厚双面覆膜优质实芯理化板，铆钉加固处理，强力胶增固；操作面两头圆弧倒角处理，防止实验人员撞伤。 2.框架：采用镀锌钢管材料，边立柱80mm*45mm立柱；横梁60mm*45mm方管，厚度≥1.5mm;表面均经环氧树脂喷涂，连接件采用模具开模的PP接头； 3.柜体：采用15mm厚优质E1级中纤板；断面采用优质 PVC防水封边处理；板材加工不爆边，柜体下方采用两根方管托起柜体方式。 4.抽屉：边框采用开槽机器拉槽处理，排好螺丝孔，将抽屉底板四周镶嵌于抽屉边框上的槽内，然后将边框四周用4.0螺丝链接。 5.配件：拉手加厚铝合金一字拉手，外形美观,，或者使用U型铝合金拉手，配置开合110°铰链，外形美观，开合时无噪音。三节静音导轨，开合平稳，承重力强。调整脚采用抗老化橡胶材质制成；可根据室内地坪适当调整柜体高度0-30mm。 | 米 |  | 44.05
本页小计
注：为计取规费等的使用，可在表中增设其中：“定额人工费”。
表—08
分部分项工程和单价措施项目清单与计价表
工程名称：装饰工程 |  |  |  |  | 标段：宣恩县实验室检测设备更新与能力提升项目之数智化病理诊断中心房屋改建工程 |  |  | 第 5 页 共 6 页
序号 | 项目编码 | 项目名称 | 项目特征描述 | 计量单位 |  | 工程量 | 金额（元）
[7 empty] | 综合单价 |  | 合价 | 其中
暂估价
13 | 030701011002 | 转角台 | 钢木结构，空位柜 1.台面：台面宽800mm，台面距地750mm。台面采用12.7mm厚、沿边加厚至25.4mm厚双面覆膜优质实芯理化板，铆钉加固处理，强力胶增固；操作面两头圆弧倒角处理，防止实验人员撞伤。 2.框架：采用镀锌钢管材料，边立柱80mm*45mm立柱；横梁60mm*45mm方管，厚度≥1.5mm;表面均有环氧树脂喷涂，连接件采用模具开模的PP接头； 3.柜体：采用15mm厚优质E1级中纤板；断面采用优质 PVC防水封边处理；板材加工不爆边，柜体下方采用两根方管托起柜体方式。 4.配件：拉手加厚铝合金一字拉手，外形美观,，或者使用U型铝合金拉手，配置开合110°铰链，外形美观，开合时无噪音。三节静音导轨，开合平稳，承重力强。调整脚采用抗老化橡胶材质制成；可根据室内地坪适当调整柜体高度0-30mm。 | 台 |  | 4
14 | 030502001001 | PP水槽 | 1.材质：PP材质 2.规格：550*450*310mm | 套 |  | 9
15 | 031004014001 | ”★“专用水龙头 | 1.铜制三联水龙头 2.规格：三口 | 套 |  | 9
本页小计
注：为计取规费等的使用，可在表中增设其中：“定额人工费”。
表—08
分部分项工程和单价措施项目清单与计价表
工程名称：装饰工程 |  |  |  |  | 标段：宣恩县实验室检测设备更新与能力提升项目之数智化病理诊断中心房屋改建工程 |  |  | 第 6 页 共 6 页
序号 | 项目编码 | 项目名称 | 项目特征描述 | 计量单位 |  | 工程量 | 金额（元）
[7 empty] | 综合单价 |  | 合价 | 其中
暂估价
16 | 040602024001 | 桌上型洗眼器 | 1、主体加厚铜质，高度300mm，涂层表面为环氧树脂，耐腐蚀、耐弱酸、碱、盐溶液，防紫外线辐射。 2、洗眼喷头采用不助燃材质铸模一体成型制作，具有过滤及防尘功能，上面防尘盖平时可防尘，使用时可被水冲开，降低突然打开的短暂高压，避免冲伤眼睛。 3、洗眼器流量：工作压力0.20-0.40MPa，洗眼流量≥11.4/min。 4、开启方式：手动式。 5、 软管：供水软管长度 1.5米，软性 PVC 管外覆不锈钢网,外层包裹PE管，有效防止生锈、磨损、划手。 6、规格：单口 | 套 |  | 1
17 | 031004003002 | 紧急冲淋 | 1.304不锈钢材质 2.复合式 | 套 |  | 1
分部小计
措施项目
18 | 011701001001 | 脚手架 | 1.装饰用脚手架综合考虑报价 | 项 |  | 1
19 | 011703001001 | 垂直运输 | 1.装饰用垂直运输费用，综合考虑报价 | 项 |  | 1
分部小计
本页小计
合 计
注：为计取规费等的使用，可在表中增设其中：“定额人工费”。
表—08

## 表-12 其他项目清单与计价汇总表
其他项目清单与计价汇总表
工程名称：装饰工程 |  |  | 标段：宣恩县实验室检测设备更新与能力提升项目之数智化病理诊断中心房屋改建工程 |  | 第 1 页 共 1 页
序号 | 项目名称 | 金额（元） |  | 结算金额（元） |  | 备注
1 | 暂列金额 | 0.00 |  |  |  | 明细详见表-12-1
2 | 暂估价 | 0.00
2.1 | 材料暂估价 | — |  |  |  | 明细详见表-12-2
2.2 | 专业工程暂估价 | 0.00 |  |  |  | 明细详见表-12-3
3 | 计日工 |  |  |  |  | 明细详见表-12-4
4 | 总承包服务费 |  |  |  |  | 明细详见表-12-5
5 | 索赔与现场签证费 | 0.00
6 | 增值税 | 0.00
合 计 | [5 empty] | —
注：材料（工程设备）暂估单价进入清单项目综合单价，此处不汇总。
表—12

## 表-12-1 暂列金额表
暂列金额明细表
工程名称：装饰工程 |  |  | 标段：宣恩县实验室检测设备更新与能力提升项目之数智化病理诊断中心房屋改建工程 |  | 第 1 页 共 1 页
序号 | 项目名称 | 计量单位 |  | 暂定金额（元） |  | 备注
1
合 计 |  |  |  | 0.00 |  | —
注：此表由招标人填写，如不能详列，也可只列暂列金额总额，投标人应将上述暂列金额计入投标总价中。
表—12—1

## 表-12-2 材料(工程设备)暂估价及调整表
材料（工程设备）暂估单价及调整表
工程名称：装饰工程 | [5 empty] | 标段：宣恩县实验室检测设备更新与能力提升项目之数智化病理诊断中心房屋改建工程 |  |  |  | 第 1 页 共 1 页
序号 | 材料(工程设备) 名称、规格、型号 | 计量单位 | 数量 |  | 暂估（元） |  |  | 确认(元) |  |  | 差额±(元) |  | 备注
|  |  | 暂估 | 确认 | 单价 |  | 合价 | 单价 | 合价 |  | 单价 | 合价
合 计
注：1.此表由招标人填写“暂估单价”，并在备注栏说明暂估价的材料、工程设备拟用在那些清单项目上，投标人应将上述材料、工程设备暂估单价计入工程量清单综合单价报价中
表—12—2

## 表-12-3 专业工程暂估价及结算价表
专业工程暂估价及结算价表
工程名称：装饰工程 |  |  | 标段：宣恩县实验室检测设备更新与能力提升项目之数智化病理诊断中心房屋改建工程 |  | 第 1 页 共 1 页
序号 | 工程名称 | 工程内容 | 暂估金额 （元） | 结算金额 (元) | 差额 ±(元) | 备注
合 计 |  |  | 0.00 |  |  | —
注：此表“暂估金额”由招标人填写，投标人应将“暂估金额”计入投标总价中。结算时按合同约定结算金额填写。
表—12—3