## 封面
恩施市谭家坝污水处理厂及配套管网工程暂估价设备材料采购及安装项目 （设备）
询价清单
单位名称：
(单位盖章)
法定代表人 或其授权委托代理人：
(签字或盖章)
报价时间： | 年 月 日

## 报价说明
恩施市谭家坝污水处理厂及配套管网工程暂估价设备材料采购项目（设备） 报价说明
1、询价清单中的报价为材料（设备）到达工地现场的落地之后的价格。报价人应根据实际情况，考虑各种情况及风险因素，详细填写。应包含的费用，包括但不限于： ①采购、包装、运输（不包括厂内二次转运）、装卸、保管及更换、保险等费用； ②技术指导、售后服务、利润等费用； ③不含安装费用 2、报价人必须严格按询价清单规定的参数并参照技术规范书报价，如询价清单规格栏中的参数与技术规范书中的参数描述不一致，以询价清单规格栏参数描述为准。报价人不得随意增加、删除或涂改询价清单中的任何内容。询价清单中列明的所有需要填写的单价和合价，报价人均应填写。未填写的单价和合价，则视为已包括在其他单价和合价中。 3、本次报价为不含税价，但需在询价清单中注明税率及含税的合价。 4、此次报价均为人民币报价。 5、所提供设备均需按3年质保期，质保期以工程实际竣工之日（竣工验收证书的时间为准）起计算。 6、如果报价商发现本清单存在缺陷，妨碍其功能的实现，报价商有义务对此提出修改意见，由询价人确定是否采纳。本清单中未尽细节，为实现其功能所需货物或服务，报价商均应供货，自行考虑成本，均应包含在总的报价中。 7、所有包括在设备里的材料都应该是最适合于相关功能的，应该是报价商当前的最新产品，具有最好的商业质量。 8、报价商应将备品备件和专用工具详细列入清单内。随机的备品备件和专用工具以套计，包含在设备价格中。提供备品备件和专用工具，应保证满足本工程质量保修期内正常运行的备品备件量，而不增加采购人这方面的费用。 9、应保证所供应的设备相互完全兼容，使系统的工作完全符合规定。 10、所有报价的设备预埋件由设备供货商提供，预埋件由土建施工方负责安装，设备供货商与土建施工方应加强协商以保证所有设备预埋件等相关配件适时安装与预留。 11、所有供应设备必须适于土建安装，不得导致土建结构的改变。 12、国产设备必须采用正规制造厂家制造。 13、清单中关于设备材料等级、电气防护等级、绝缘等级、材料强度标准、压力等级、材质要求等限定均为采购人要求的最低值，报价商产品应不低于清单要求。 14、报价商所提供的本工程设备均为全新设备，所有设备应为到安装现场时一年以内生产，所有设备均需标明生产日期。 15、主要设备应提供日常的专用维保工具，并提供工具使用说明。

## 汇总表
报价汇总表
项目名称：恩施市谭家坝污水处理厂及配套管网工程暂估价设备材料采购及安装项目（设备）
序号 | 分类名称 | 金额（元） | 备注
1 | 闸门
2 | 罗茨风机
3 | 通用电气
4 | 格栅及配套
5 | 阀门
6 | 砂水分离设备
7 | 水泵
8 | 轴流风机
9 | 立式搅拌器
10 | 潜水推流器
11 | 精确曝气
12 | 曝气管
13 | 磁悬浮风机
14 | 起重
15 | 高压电气
16 | 低压电气
17 | 二沉池
18 | 磁混凝
19 | 刮泥机
20 | 螺杆泵
21 | 紫外
22 | 转盘滤池
23 | 非标设备
24 | 深脱电气自控改造
25 | 加药
26 | 自控
27 | 仪表
28 | 厂区土建类
合计

## 1、闸门
工艺设备清单-闸门
序号 | 名称 | 规格 | 单位 | 数量 | 单价 （元） | 合价 （元） | 税率 | 含税合价（元） | 所报品牌及型号 | 安装位置 | 备注
1 | 叠梁闸 | BxH=1600x2300 | 座 | 6 | [5 empty] | 细格栅 | 闸门类
2 | 手电两用方闸板 | BxH=2000x500 含启闭机,下开式,双向承压 | 座 | 4 | [5 empty] | 细格栅 | 闸门类
3 | 进水调节堰门 | BxH=1000x800,P=0.37kW | 座 | 2 | [5 empty] | A20生物池 | 闸门类
4 | 进水调节堰门 | B*H=800*800,P=0.37kW 铸铁 | 座 | 2 | [5 empty] | A20生物池 | 闸门类
5 | 进水调节堰门 | BxH=1500x800,P=0.37kW | 座 | 2 | [5 empty] | A20生物池 | 闸门类
6 | 进泥调节堰门 | BxH=1200x800,P=0.37kW | 座 | 4 | [5 empty] | A20生物池 | 闸门类
7 | 电动渠道闸门 | BxH=760x800,P=0.55kw | 座 | 5 | [5 empty] | 二沉 | 闸门类
8 | 速闭闸 | DN1000,P=0.55kw | 个 | 1 | [5 empty] | 二沉 | 闸门类
9 | 不锈钢渠道闸门 | 进水口长*宽(mm以内)1800*1600 | 座 | 2 | [5 empty] | 磁混凝 | 闸门类
10 | 叠梁闸 | 800X1400 | 座 | 2 | [5 empty] | 磁混凝 | 闸门类
11 | 方形闸门 | B×H=600X600 铸铁 | 座 | 3 | [5 empty] | 污泥泵房 | 闸门类
12 | 电动闸门 | B×H=600X600 铸铁 | 座 | 3 | [5 empty] | 污泥泵房 | 闸门类
13 | 手电一体方形闸门 | BXH=1000X1000球墨铸铁 | 座 | 3 | [5 empty] | 转盘滤池+紫外线消毒 | 闸门类
14 | 手电一体插板闸门 | BxH=1400X1400 球墨铸铁 ,上开式,带启闭机 | 座 | 2 | [5 empty] | 转盘滤池+紫外线消毒 | 闸门类
15 | 手电一体插板闸门 | BxH=1400X1400 球墨铸铁 ,上开式,带启闭机 | 座 | 1 | [5 empty] | 转盘滤池+紫外线消毒 | 闸门类
16 | 闸门 | φ400mm铸铁镶铜圆闸门 配手动启闭机 | 座 | 2 | [5 empty] | 高桥河系统排水 | 闸门类
合计金额：大写： 小写：

## 2、罗茨风机
工艺设备清单-罗茨风机
序号 | 名称 | 规格 | 单位 | 数量 | 单价 （元） | 合价 （元） | 税率 | 含税合价（元） | 所报品牌及型号 | 安装位置 | 备注
1 | 鼓风机控制柜 | 1FA | 台 | 1 | [5 empty] | 细格栅 | 罗茨风机配套类
2 | 罗茨风机 | Q=313.2m3/hH=49KPa n=1450rpm 含配套设备 | 台 | 3 | [5 empty] | 细格栅 | 罗茨风机配套类
3 | 空气调节截止阀 | DN150 L=280 | 个 | 1 | [5 empty] | 细格栅 | 罗茨风机配套类
合计金额：大写： 小写：

## 3、通用电气
工艺设备清单-电气设备
序号 | 名称 | 规格 | 单位 | 数量 | 单价 （元） | 合价 （元） | 税率 | 含税合价（元） | 所报品牌及型号 | 安装位置 | 备注
1 | 总配电箱 | 1AP | 台 | 1 | [5 empty] | 细格栅 | 通用电气类
2 | 搅拌器控制箱 | 3MA1.1、3MA2.1 304不锈钢 400(W)x300(D)x500(H)mm | 台 | 2 | [5 empty] | A20生物池 | 通用电气类
3 | 生化池动力配电箱 | 3AP1、3AP2 | 台 | 2 | [5 empty] | A20生物池 | 通用电气类
4 | 生化池进泥调节堰门控制箱 | 3VA1.2、3VA2.2 304不锈钢 600(W)x300(D)x800(H)mm | 台 | 2 | [5 empty] | A20生物池 | 通用电气类
5 | 回流泵控制柜 | 3PA1、3PA2 304不锈钢800(W)x600(D)x1800(H)mm | 台 | 2 | [5 empty] | A20生物池 | 通用电气类
6 | 搅拌器控制箱 | 3MA1.2、3MA2.2 304不锈钢600(W)x300(D)x800(H)mm | 台 | 2 | [5 empty] | A20生物池 | 通用电气类
7 | 生化池进水调节堰门控制箱 | 3VA1.1、3VA2.1 304不锈钢 600(W)x300(D)x800(H)mm | 台 | 2 | [5 empty] | A20生物池 | 通用电气类
8 | 推流器控制箱 | 3MA1.8、3MA2.8 304不锈钢 400(W)x300(D)x500(H)mm | 台 | 2 | [5 empty] | A20生物池 | 通用电气类
9 | 推流器控制箱 | 33MA1.3~1.7、3MA2.3~2.7 304不锈钢 600(W)x300(D)x800(H)mm | 台 | 10 | [5 empty] | A20生物池 | 通用电气类
10 | 应急照明配电箱 | 10SAL | 台 | 1 | [5 empty] | 鼓风 | 通用电气类
11 | 照明配电箱 | 照明配电箱 | 台 | 1 | [5 empty] | 鼓风 | 通用电器类
12 | 风机控制箱 | 10FA 不锈钢 100(W)x150(D)x200(H)mm | 台 | 1 | [5 empty] | 鼓风 | 通用电器类
13 | 轴流风机控制箱 | 2FA 304不锈钢 200(W)x150(D)x300(H)mm | 台 | 1 | [5 empty] | 二沉 | 通用电器类
14 | 电动闸阀控制箱 | 2VA1.1~2VA1.5 304不锈钢 350(W)x300(D)x400(H)mm | 台 | 3 | [5 empty] | 二沉 | 通用电器类
15 | 二沉池动力配电箱 | 2AP 04不锈钢 600(W)x300(D)x800(H)mm | 台 | 1 | [5 empty] | 二沉 | 通用电器类
16 | 照明配电箱 | 照明配电箱 | 台 | 1 | [5 empty] | 磁混凝 | 通用电器类
17 | 轴流风机控制箱 | 2FA 304不锈钢 非标 | 台 | 1 | [5 empty] | 磁混凝 | 通用电器类
18 | 刮泥机控制箱 | 4GA1~2 304不锈钢 非标 | 台 | 2 | [5 empty] | 磁混凝 | 通用电器类
19 | 闸门控制柜 | 4VA1~2 304不锈钢,非标 | 台 | 2 | [5 empty] | 磁混凝 | 通用电器类
20 | 剩余污泥泵控制柜 | 4SA 304不锈钢,非标 | 台 | 1 | [5 empty] | 磁混凝 | 通用电器类
21 | 电磁阀控制柜 | 4CVA 304不锈钢 非标 | 台 | 1 | [5 empty] | 磁混凝 | 通用电器类
22 | 空压机控制柜 | 4KA 304不锈钢 非标 | 台 | 1 | [5 empty] | 磁混凝 | 通用电器类
23 | 排污泵控制箱 | 4PA 304不锈钢,非标 | 台 | 1 | [5 empty] | 磁混凝 | 通用电器类
24 | 高剪机/磁分离机控制柜 | 4DJ1~2 304不锈钢 非标 | 台 | 2 | [5 empty] | 磁混凝 | 通用电器类
25 | 砂浆泵控制柜 | 4TA1~4 304不锈钢,非标 | 台 | 4 | [5 empty] | 磁混凝 | 通用电器类
26 | 二沉池动力配电箱 | 4AP 304不锈钢 1000(W)x600(D)x1800(H)mm | 台 | 1 | [5 empty] | 磁混凝 | 通用电器类
27 | 搅拌器控制柜 | 4MA1~6 304不锈钢,非标 | 台 | 6 | [5 empty] | 磁混凝 | 通用电器类
28 | 剩余污泥泵控制箱 | 8PA5 不锈钢 600(W)x600(D)x1800(H)mm 落地支架安装 IP55 | 台 | 1 | [5 empty] | 污泥泵放 | 通用电器类
29 | 污泥泵房动力配电箱 | 8AP 不锈800(W)x300(D)x1000(H)mm 落地支架安装 IP55 | 台 | 1 | [5 empty] | 污泥泵放 | 通用电器类
30 | 回流污泥泵控制柜 | 8PA1~8PA4 不锈钢 600(W)x600(D)x1800(H)mm 落地支架安装 IP55 | 台 | 4 | [5 empty] | 污泥泵放 | 通用电器类
31 | 污泥提升泵控制柜 | 13MA1~13MA2 304不锈钢 600(W)x400(D)x800(H)mm | 台 | 2 | [5 empty] | 污泥浓缩 | 通用电器类
32 | 潜污泵控制箱 | 13PA1 304不锈钢 600(W)x300(D)x800(H)mm | 台 | 1 | [5 empty] | 污泥浓缩 | 通用电器类
33 | 浓缩池动力配电箱 | 11AP 304不锈钢 600(W)x600(D)x800(H)mm | 台 | 1 | [5 empty] | 污泥浓缩 | 通用电器类
34 | 照明配电箱 | 照明配电箱 | 台 | 1 | [5 empty] | 污泥浓缩 | 通用电器类
35 | 闸阀控制箱 | 13VA 304不锈钢 600(W)x300(D)x900(H)mm | 台 | 1 | [5 empty] | 污泥浓缩 | 通用电器类
36 | 转盘滤池、紫外消毒池动力配电箱 | 7AP 不锈钢 600(W)x300(D)x1000(H)mm | 台 | 1 | [5 empty] | 转盘滤池+紫外线消毒 | 通用电器类
37 | 动力配电箱 | 9AL | 台 | 1 | [5 empty] | 传达室 | 通用电器类
合计金额：大写： 小写：

## 4、格栅及配套
工艺设备清单-格栅及配套
序号 | 名称 | 规格 | 单位 | 数量 | 单价 （元） | 合价 （元） | 税率 | 含税合价（元） | 所报品牌及型号 | 安装位置 | 备注
1 | 细格栅控制柜 | 1MA | 台 | 1 | [5 empty] | 细格栅 | 格栅及配套类
2 | 内进流式网板格栅除污机 | 网板宽度1500mm,孔径3mm,流量39000m￡/ | 台 | 3 | [5 empty] | 细格栅 | 格栅及配套类
3 | 溜槽 | B=300mm | 套 | 1 | [5 empty] | 细格栅 | 格栅及配套类
4 | 中压冲洗泵 | Q=32m3/h, H=80m, N=11Kw 配套管道及冲洗系统附件,2用1备 | 台 | 3 | [5 empty] | 细格栅 | 格栅及配套类
5 | 高压冲洗泵 | Q=2.4m3/h, H=120m, N=11Kw | 台 | 1 | [5 empty] | 细格栅 | 格栅配套冲洗泵
6 | 不锈钢矩形水箱 | BxLxH=1200x1500x1220, V=2.2m3 不锈钢 | 个 | 1 | [5 empty] | 细格栅 | 格栅及配套类
合计金额：大写： 小写：

## 5、阀门
工艺设备清单-阀门
序号 | 名称 | 规格 | 单位 | 数量 | 单价 （元） | 合价 （元） | 税率 | 含税合价（元） | 所报品牌及型号 | 安装位置 | 备注
1 | 手动闸阀 | DN50 L=180 铸铁 P=1.0Mpa | 个 | 14 | [5 empty] | 细格栅 | 阀门类
2 | 手动闸阀 | 手动闸阀 DN200, L=330 铸铁 P=1.0Mpa | 个 | 1 | [5 empty] | 细格栅 | 阀门类
3 | 大挠度松套补偿接头 | DN800,PN=1.0MPa | 个 | 3 | [5 empty] | A20生物池 | 阀门类
4 | 对夹式法兰伸缩蝶阀 | DN150,PN1.0MPa SS304不锈钢 | 个 | 36 | [5 empty] | A20生物池 | 阀门类
5 | 对夹式法兰伸缩蝶阀 | DN100,PN1.0MPa SS304不锈钢 | 个 | 4 | [5 empty] | A20生物池 | 阀门类
6 | 不锈钢波纹补偿器 | DN450,PN1.0MPa L=300 | 个 | 1 | [5 empty] | A20生物池 | 阀门类
7 | 不锈钢波纹补偿器 | DN200,PN1.0MPa L=260 | 个 | 2 | [5 empty] | A20生物池 | 阀门类
8 | 不锈钢波纹补偿器 | DN300,PN1.0MPa L=280 SS304不锈钢 | 个 | 5 | [5 empty] | A20生物池 | 阀门类
9 | 手动闸阀 | 手动闸阀 DN300 L=356 铸铁 | 个 | 4 | [5 empty] | A20生物池 | 阀门类
10 | 手动闸阀 | 手动闸阀 DN300, L=330 铸铁 P=1.0Mpa | 个 | 2 | [5 empty] | A20生物池 | 阀门类
11 | 手动闸阀 | 手动球阀 DN50 L=112 | 个 | 1 | [5 empty] | 鼓风 | 阀门类
12 | 手动闸阀 | 手动闸阀 DN300 L=420 | 个 | 5 | [5 empty] | 二沉 | 阀门类
13 | 手动闸阀 | 手动闸阀 DN300 L=356 | 个 | 2 | [5 empty] | 磁混凝 | 阀门类
14 | 传力伸缩接头 | DN300 L=220 | 个 | 2 | [5 empty] | 磁混凝 | 阀门类
15 | 手动闸阀 | 手动闸阀 DN100 L=230 | 个 | 10 | [5 empty] | 磁混凝 | 阀门类
16 | 传力伸缩接头 | DN100 L=220 | 个 | 3 | [5 empty] | 磁混凝 | 阀门类
17 | 手动刀闸阀 | DN150 L=230 | 个 | 13 | [5 empty] | 磁混凝 | 阀门类
18 | 传力伸缩接头 | 传力伸缩接头 DN150 L=220 | 个 | 13 | [5 empty] | 磁混凝 | 阀门类
19 | 手动刀闸阀 | 手动刀闸阀 DN100 L=230 | 个 | 5 | [5 empty] | 磁混凝 | 阀门类
20 | 静音式止回阀 | 静音式止回阀 DN100 L=240 | 个 | 5 | [5 empty] | 磁混凝 | 阀门类
21 | 静音式止回阀 | 静音式止回阀 DN150 L=350 | 个 | 6 | [5 empty] | 磁混凝 | 阀门类
22 | 手动闸阀 | 手动闸阀 DN150 L=280 | 个 | 2 | [5 empty] | 磁混凝 | 阀门类
23 | 手动闸阀 | 手动闸阀 DN200 | 个 | 4 | [5 empty] | 磁混凝 | 阀门类
24 | 微阻缓闭止回阀 | DN350 L=720 PN=1.0MPa 铸铁 | 个 | 4 | [5 empty] | 污泥泵放 | 阀门类
25 | 手动闸阀 | 手动闸阀 DN350 L=381 铸铁 | 个 | 8 | [5 empty] | 污泥泵放 | 阀门类
26 | 双法兰传力接头 | DN350 L=220 铸铁 | 个 | 4 | [5 empty] | 污泥泵放 | 阀门类
27 | 微阻缓闭止回阀 | 微阻缓闭止回阀 DN150 L=400 铸铁 | 个 | 2 | [5 empty] | 污泥泵放 | 阀门类
28 | 手动闸阀 | 手动闸阀 DN150 L=267 铸铁 | 个 | 4 | [5 empty] | 污泥泵放 | 阀门类
29 | 双法兰传力接头 | 双法兰传力接头 DN150 L=200 铸铁 | 个 | 2 | [5 empty] | 污泥泵放 | 阀门类
30 | 电动蝶阀 | DN200 | 个 | 4 | [5 empty] | 污泥浓缩 | 阀门类
31 | 手动蝶阀 | DN200 | 个 | 5 | [5 empty] | 污泥浓缩 | 阀门类
32 | 止回阀 | DN200 | 个 | 2 | [5 empty] | 污泥浓缩 | 阀门类
33 | 伸缩节 | DN200 | 个 | 2 | [5 empty] | 污泥浓缩 | 阀门类
34 | 橡胶瓣止回阀 | DN150,L=356,PN10 球墨铸铁 | 个 | 3 | [5 empty] | 转盘滤池+紫外线消毒 | 阀门类
35 | 电动闸阀 | DN150,L=267,PN10 | 个 | 3 | [5 empty] | 转盘滤池+紫外线消毒 | 阀门类
36 | 电动球阀 | DN80,L=203,PN10,P=0.04kW 球墨铸铁 | 个 | 13.13 | [5 empty] | 转盘滤池+紫外线消毒 | 阀门类
37 | 可曲绕橡胶接头 | DN80,L=150,PN10 橡胶 | 个 | 17 | [5 empty] | 转盘滤池+紫外线消毒 | 阀门类
38 | 橡胶瓣止回阀 | DN80,L=270,PN10 球墨铸铁 | 个 | 4 | [5 empty] | 转盘滤池+紫外线消毒 | 阀门类
39 | 橡胶瓣止回阀 | DN150,L=267,PN10 球墨铸铁 | 个 | 3 | [5 empty] | 转盘滤池+紫外线消毒 | 阀门类
40 | 闸阀 | Q235B DN150 L=267 | 个 | 3 | [5 empty] | 深脱工艺 | 阀门类
41 | 止回阀 | Q235B 止回阀 DN150 L=356 | 个 | 3 | [5 empty] | 深脱工艺 | 阀门类
42 | 安全阀 | DN25 | 个 | 2 | [5 empty] | 深脱工艺 | 阀门类
43 | 球阀 | DN80 | 个 | 2 | [5 empty] | 深脱工艺 | 阀门类
44 | 电磁气动球阀 | DN200 L=318 | 个 | 2 | [5 empty] | 深脱工艺 | 阀门类
45 | 电磁气动球阀 | 电磁气动球阀 DN65 | 个 | 4 | [5 empty] | 深脱工艺 | 阀门类
46 | 电磁气动球阀 | 电磁气动球阀 DN50 | 个 | 1 | [5 empty] | 深脱工艺 | 阀门类
47 | 电磁气动球阀 | 电磁气动球阀 DN150 L=267 | 个 | 2 | [5 empty] | 深脱工艺 | 阀门类
48 | 球阀 | Q235B 球阀 DN150 L=267 | 个 | 1 | [5 empty] | 深脱工艺 | 阀门类
49 | 电磁气动球阀 | 电磁气动球阀 DN80 | 个 | 2 | [5 empty] | 深脱工艺 | 阀门类
50 | 球阀 | 球阀 DN65 | 个 | 3 | [5 empty] | 深脱工艺 | 阀门类
51 | 止回阀 | 止回阀 DN65 | 个 | 3 | [5 empty] | 深脱工艺 | 阀门类
52 | 限位伸缩器 | DN600 L=350 | 片 | 2 | [5 empty] | 厂区 | 阀门类
53 | 限位伸缩器 | 限位伸缩器 DN1000 L=300 | 片 | 2 | [5 empty] | 厂区 | 阀门类
54 | 限位伸缩器 | DN800 L=300 PN=1.0MPa | 个 | 2 | [5 empty] | 厂区 | 阀门类
55 | 限位伸缩器 | 限位伸缩器 DN200 L=340 | 片 | 6 | [5 empty] | 厂区 | 阀门类
56 | 电动偏心半球阀 | DN800 | 个 | 1 | [5 empty] | 厂区 | 阀门类
57 | 蝶阀 | DN800 | 个 | 1 | [5 empty] | 厂区 | 阀门类
58 | 限位伸缩器 | 限位伸缩器 DN800 L=590 | 片 | 4 | [5 empty] | 厂区 | 阀门类
59 | 暗杆型弹性座封闸阀 | Q235B DN800 L=660 | 个 | 2 | [5 empty] | 高桥河泵站 | 阀门类
60 | 双法兰限位伸缩接头 | Q235B DN800,L=590 | 个 | 2 | [5 empty] | 高桥河泵站 | 阀门类
61 | 斜座式硬密封缓闭止回阀 | Q235B DN800,L=1535 | 个 | 2 | [5 empty] | 高桥河泵站 | 阀门类
合计金额：大写： 小写：

## 6、砂水分离设备
工艺设备清单-砂水分离器
序号 | 名称 | 规格 | 单位 | 数量 | 单价 （元） | 合价 （元） | 税率 | 含税合价（元） | 所报品牌及型号 | 安装位置 | 备注
1 | 吸砂系统控制箱 | 1PA | 台 | 1 | [5 empty] | 细格栅 | 吸砂机及砂水分离器配套类
2 | 砂水分离器控制箱 | 1SA | 台 | 1 | [5 empty] | 细格栅 | 吸砂机及砂水分离器配套类
3 | 高排水型螺旋压榨机 | B=400mm, Q=7m3/h N=2.2Kw | 台 | 1 | [5 empty] | 细格栅 | 吸砂机及砂水分离器配套类
4 | 砂水分离器控制箱 | 1.12L/s N=0.37kw | 台 | 1 | [5 empty] | 细格栅 | 吸砂机及砂水分离器配套类
5 | 桥式吸砂机 | 池宽L=8700, N=3.54kw 双吸头 | 台 | 1 | [5 empty] | 细格栅 | 吸砂机及砂水分离器配套类
6 | 不锈钢管撇渣管 | DN200 | m | 2.901 | [5 empty] | 细格栅 | 吸砂机及砂水分离器配套类
合计金额：大写： 小写：

## 7、水泵
工艺设备清单-水泵
序号 | 名称 | 规格 | 单位 | 数量 | 单价 （元） | 合价 （元） | 税率 | 含税合价（元） | 所报品牌及型号 | 安装位置 | 备注
1 | 潜水排污泵 | Q=20m3/h H=7m N=0.75kw 预留备用,配套排水软管 | 台 | 1 | [5 empty] | 细格栅 | 水泵类
2 | 混合液回流泵 | Q=1080m /h,H=1.0m,N=7.5kW | 台 | 6 | [5 empty] | A2O生物池 | 水泵类
3 | 潜水排污泵 | Q=700m￡/h H=13m,N=37kW | 台 | 4 | [5 empty] | 污泥泵房 | 水泵类
4 | 潜水排污泵 | Q=70m￡/h H=9m,N=5.5kW | 台 | 2 | [5 empty] | 污泥泵房 | 水泵类
5 | 潜污泵 | Q=10m3/h，H=10m，N=0.75KW | 台 | 2 | [5 empty] | 污泥浓缩 | 水泵类
6 | 潜污泵 | 潜水泵 Q=160m3/h，H=22m，N=15KW | 台 | 2 | [5 empty] | 污泥浓缩 | 水泵类
7 | 潜污泵 | 潜污泵 3 Q=70m /h,H=25m,P=11kW 成品 | 台 | 3 | [5 empty] | 转盘滤池+紫外线消毒 | 水泵类
8 | 潜污泵 | 潜污泵3 Q=50m /h,H=7m,P=2.2kW 成品离心式泵 | 台 | 4 | [5 empty] | 转盘滤池+紫外线消毒 | 水泵类
合计金额：大写： 小写：

## 8、轴流风机
工艺设备清单-轴流风机
序号 | 名称 | 规格 | 单位 | 数量 | 单价 （元） | 合价 （元） | 税率 | 含税合价（元） | 所报品牌及型号 | 安装位置 | 备注
1 | 轴流风机磁力启动器 | 1GSA | 台 | 1 | [5 empty] | 细格栅 | 轴流风机类
2 | 轴流通风机 | Q=8327m 3 /h,1450rpm,N=0.55kW | 台 | 1 | [5 empty] | 细格栅 | 轴流风机类
3 | 轴流风机 | Q=8327m 3 /h,1450rpm,N=0.55kW | 台 | 5 | [5 empty] | 鼓风 | 轴流风机类
4 | 轴流通风机 | 轴流通风机3 Q=1500m /h ΔP=60Pa P=0.09kw,D=315mm | 台 | 2 | [5 empty] | 二沉 | 轴流风机类
5 | 轴流通风机 | 轴流通风机 1450r/min;3163m￡/h;0.12kW | 台 | 2 | [5 empty] | 磁混凝 | 轴流风机类
合计金额：大写： 小写：

## 9、立式搅拌器
工艺设备清单-立式搅拌器
序号 | 名称 | 规格 | 单位 | 数量 | 单价 （元） | 合价 （元） | 税率 | 含税合价（元） | 所报品牌及型号 | 安装位置 | 备注
1 | 立式双曲面搅拌器 | D=2500, P=2.2kW | 台 | 2 | [5 empty] | A2O生物池 | 立式双曲面搅拌器
2 | 立式双曲面搅拌器 | 立式双曲面搅拌器 D=2500, P=3.0kW | 台 | 4 | [5 empty] | A2O生物池 | 立式双曲面搅拌器
合计金额：大写： 小写：

## 10、潜水推流器
工艺设备清单-推流器
序号 | 名称 | 规格 | 单位 | 数量 | 单价 （元） | 合价 （元） | 税率 | 含税合价（元） | 所报品牌及型号 | 安装位置 | 备注
1 | 潜水推流器 |  | 套 | 22 | [5 empty] | A2O生物池 | 潜水推流器
合计金额：大写： 小写：

## 11、精确曝气
工艺设备清单-精确曝气
序号 | 名称 | 规格 | 单位 | 数量 | 单价 （元） | 合价 （元） | 税率 | 含税合价（元） | 所报品牌及型号 | 安装位置 | 备注
1 | 流线型空气调节阀和气体流量计组 | DN250空气调节阀和流量计安装于DN300空气管道上 | 个 | 2 | [5 empty] | A2O生物池 | 精确曝气系统
2 | 流线型空气调节阀和气体流量计组 | DN300空气调节阀和流量计安装于DN350空气管道上 | 个 | 2 | [5 empty] | A2O生物池 | 精确曝气系统
合计金额：大写： 小写：

## 12、曝气管
工艺设备清单-曝气管
序号 | 名称 | 规格 | 单位 | 数量 | 单价 （元） | 合价 （元） | 税率 | 含税合价（元） | 所报品牌及型号 | 安装位置 | 备注
1 | 管式曝气器 | DN65, L=1000 EPDM | 个 | 1535.2 | [5 empty] | A2O生物池 | 曝气管
2 | 手动球阀 | DN25 | 个 | 40 | [5 empty] | A2O生物池 | 曝气管
合计金额：大写： 小写：

## 13、磁悬浮 风机
工艺设备清单-磁悬浮风机
序号 | 名称 | 规格 | 单位 | 数量 | 单价 （元） | 合价 （元） | 税率 | 含税合价（元） | 所报品牌及型号 | 安装位置 | 备注
1 | 磁悬浮鼓风机 | 风量90m3/min,风压0.85bar,N=150kW | 台 | 2 | [5 empty] | 鼓风 | 磁悬浮风机类
2 | 锥形扩压消音器 | DN300xDN200 | 个 | 2 | [5 empty] | 鼓风 | 磁悬浮风机类
3 | 磁悬浮鼓风机 | 磁悬浮鼓风机 风量50m3/min,风压0.85bar,N=75kW | 台 | 1 | [5 empty] | 鼓风 | 磁悬浮风机类
4 | 锥形扩压消音器 | 锥形扩压消音器 DN200XDN150 | 个 | 1 | [5 empty] | 鼓风 | 磁悬浮风机类
5 | 手动蝶阀 | DN300 L=178 | 个 | 3 | [5 empty] | 鼓风 | 磁悬浮风机类
6 | 限位伸缩接头 | 限位伸缩接头 DN300 L=350 | 个 | 3 | [5 empty] | 鼓风 | 磁悬浮风机类
7 | 手动蝶阀 | 手动蝶阀 DN600 L=267 | 个 | 2 | [5 empty] | 鼓风 | 磁悬浮风机类
8 | 限位伸缩接头 | DN600 L=350 | 个 | 2 | [5 empty] | 鼓风 | 磁悬浮风机类
合计金额：大写： 小写：

## 14、起重
工艺设备清单-起重机
序号 | 名称 | 规格 | 单位 | 数量 | 单价 （元） | 合价 （元） | 税率 | 含税合价（元） | 所报品牌及型号 | 安装位置 | 备注
1 | 电动单梁悬挂起重机 | LX | 台 | 1 | [5 empty] | 鼓风 | 起重类
2 | 电动葫芦 | 起吊重量1.0t P=0.12kw | 台 | 1 | [5 empty] | 二沉 | 起重类
3 | 电动葫芦 | 起重2t,起吊高度12m,3.0kw+0.4kw | 台 | 1 | [5 empty] | 磁混凝 | 起重类
4 | 电动葫芦 | 电动葫芦1.2t,H=12m,N=3.4kW | 台 | 1 | [5 empty] | 污泥泵房 | 起重类
5 | 电动葫芦 | CD1型电动葫芦 T=5t,H=9m,P=7.5+0.8=8.3kW | 台 | 1 | [5 empty] | 转盘滤池+紫外线消毒 | 起重类
6 | 电动葫芦 | CD1型电动葫芦 T=1t,H=6m,P=3+0.4=3.4kW 成品 | 台 | 1 | [5 empty] | 转盘滤池+紫外线消毒 | 起重类
合计金额：大写： 小写：

## 15、高压电气
工艺设备清单-高压电气
序号 | 名称 | 规格 | 单位 | 数量 | 单价 （元） | 合价 （元） | 税率 | 含税合价（元） | 所报品牌及型号 | 安装位置 | 备注
1 | 变压器 | 10TD1,10TD2 SCB13-1000/10 10/0.4kV 带外壳 IP20 | 台 | 2 | [5 empty] | 鼓风 | 高压电器
2 | 10kV开关柜 | 10AH01~10AH04 XGN15-12 | 台 | 4 | [5 empty] | 鼓风 | 高压电器
3 | 空气绝缘母线槽 | 2000A | m | 25 | [5 empty] | 鼓风 | 高压电器
4 | 10kV高压开关柜 | KYN28型 11G~12G 800x2300x1500 | 台 | 2 | [5 empty] | 鼓风 | 高压电器
合计金额：大写： 小写：

## 16、低压电气
工艺设备清单-低压电气
序号 | 名称 | 规格 | 单位 | 数量 | 单价 （元） | 合价 （元） | 税率 | 含税合价（元） | 所报品牌及型号 | 安装位置 | 备注
1 | 低压开关柜 | 10AA00~10AA08 柜深1000mm | 台 | 9 | [5 empty] | 鼓风 | 低压电器类
合计金额：大写： 小写：

## 17、二沉池
工艺设备清单-二沉池成套
序号 | 名称 | 规格 | 单位 | 数量 | 单价 （元） | 合价 （元） | 税率 | 含税合价（元） | 所报品牌及型号 | 安装位置 | 备注
1 | 刮泥机现场控制箱 |  | 套 | 5 | [5 empty] | 二沉池
2 | 滤渣桶 |  | 套 | 5 | [5 empty] | 二沉池
3 | 非金属链条刮泥机 | 适用于LxBxH(有效水深)=56.0mx5.45mx4.5m池型 v=0.61m/min P=0.55kW | 台 | 5 | [5 empty] | 二沉池
4 | 吸泥管及套筒阀 | DN200,可调节高度0-1.3m | 个 | 35 | [5 empty] | 二沉池
5 | 涡轮电动撇渣管 | DN400 L=5450 P=0.55kw | 台 | 5 | [5 empty] | 二沉池
6 | 电动可调排泥堰门 | BxH=800x1000,P=0.55kw | 座 | 5 | [5 empty] | 二沉池
7 | 手动可调浮渣堰门 | BxH=330x750 | 座 | 5 | [5 empty] | 二沉池
合计金额：大写： 小写：

## 18、磁混凝
工艺设备清单-磁混凝
序号 | 名称 | 规格 | 单位 | 数量 | 单价 （元） | 合价 （元） | 税率 | 含税合价（元） | 所报品牌及型号 | 安装位置 | 备注
1 | 混凝搅拌器 | n=55rpm,L=3.6m,D=1.4m,N=4.0kW | 台 | 2 | [5 empty] | 磁混凝 | 磁混凝成套
2 | 加载搅拌器 | n=55rpm,L=4.20m,D=1.5m,N=5.5kW | 台 | 2 | [5 empty] | 磁混凝 | 磁混凝成套
3 | 絮凝搅拌器 | n=29rpm,L=5.0m,D=2.35m,N=7.5kW | 台 | 2 | [5 empty] | 磁混凝 | 磁混凝成套
4 | 中心传动浓缩刮泥机 | 10m,线速度3m/min,四臂,N=1.5kW | 台 | 2 | [5 empty] | 磁混凝 | 磁混凝成套
5 | 集水槽 | 4.6mx0.3mx0.5m,厚5mm | 套 | 24 | [5 empty] | 磁混凝 | 磁混凝成套
6 | 砂浆泵 | Q=50m￡/h,H=10m,N=4.0kW | 台 | 4 | [5 empty] | 磁混凝 | 磁混凝成套
7 | 砂浆泵 | 砂浆泵Q=15m￡/h,H=10m,N=2.2kW | 台 | 3 | [5 empty] | 磁混凝 | 磁混凝成套
8 | 离心式潜水排污泵 | Q=40m￡/h,H=16m,N=4.0kW | 台 | 2 | [5 empty] | 磁混凝 | 磁混凝成套
9 | 离心式潜水排污泵 | Q=10m￡/h,H=10m,N=0.75kW | 台 | 2 | [5 empty] | 磁混凝 | 磁混凝成套
10 | 电磁流量计 | DN100 | 台 | 2 | [5 empty] | 磁混凝 | 磁混凝成套
11 | 电磁流量计 | DN150 | 台 | 2 | [5 empty] | 磁混凝 | 磁混凝成套
12 | 电磁阀 | DN100 | 个 | 8 | [5 empty] | 磁混凝 | 磁混凝成套
13 | 球阀 | DN50 | 个 | 6 | [5 empty] | 磁混凝 | 磁混凝成套
合计金额：大写： 小写：

## 19、刮泥机
工艺设备清单-刮泥机
序号 | 名称 | 规格 | 单位 | 数量 | 单价 （元） | 合价 （元） | 税率 | 含税合价（元） | 所报品牌及型号 | 安装位置 | 备注
1 | 中心传动浓缩机 | （包含稳流筒、刮板、栅条、刮泥板） φ18m N=1.5KW | 台 | 2 | [5 empty] | 污泥浓缩 | 中心传动刮泥机类
合计金额：大写： 小写：

## 20、螺杆泵
工艺设备清单-螺杆泵
序号 | 名称 | 规格 | 单位 | 数量 | 单价 （元） | 合价 （元） | 税率 | 含税合价（元） | 所报品牌及型号 | 安装位置 | 备注
1 | 污泥提升泵 | Q=50~180m3/h，H=20m，N=22KW | 台 | 2 | [5 empty] | 污泥浓缩 | 螺杆泵类
合计金额：大写： 小写：

## 21、紫外
工艺设备清单-紫外
序号 | 名称 | 规格 | 单位 | 数量 | 单价 （元） | 合价 （元） | 税率 | 含税合价（元） | 所报品牌及型号 | 安装位置 | 备注
1 | 紫外消毒模块 | 3 Q=5万m /d,K=1.50,单个模块2kW 成品 | 模块组 | 12 | [5 empty] | 转盘滤池+紫外线消毒 | 紫外线设备
2 | 成品 镇流器柜 | 380v P=29.1kW | 套 | 2 | [5 empty] | 转盘滤池+紫外线消毒 | 紫外线设备
3 | 不锈钢集水槽 | LxBxH=2300x400x500,σ=4mm SS304 δ4~8 | 套 | 18 | [5 empty] | 转盘滤池+紫外线消毒 | 紫外线设备
4 | 空压机 | 220v,P=1.5kW | 台 | 1 | [5 empty] | 转盘滤池+紫外线消毒 | 紫外线设备
5 | 整流格栅板 |  | 台 | 1 | [5 empty] | 转盘滤池+紫外线消毒 | 紫外线配套
合计金额：大写： 小写：

## 22、转盘滤池
工艺设备清单-转盘滤池
序号 | 名称 | 规格 | 单位 | 数量 | 单价 （元） | 合价 （元） | 税率 | 含税合价（元） | 所报品牌及型号 | 安装位置 | 备注
1 | 成品旋转驱动电机 | i=632,NA=2.2RPm/min,P=0.75kW | 台 | 1 | [5 empty] | 转盘滤池+紫外线消毒 | 转盘滤池成套
合计金额：大写： 小写：

## 23、非标设备
工艺设备清单-非标设备
序号 | 名称 | 规格 | 单位 | 数量 | 单价 （元） | 合价 （元） | 税率 | 含税合价（元） | 所报品牌及型号 | 安装位置 | 备注
1 | 进水堰板 | LXB=3200X400,σ=4mm | 块 | 1 | [5 empty] | 转盘滤池+紫外线消毒 | 非标设备
2 | 巴氏计量槽 | 喉宽B=1200 L=3320 35~2000L/S SS304 | 台 | 1 | [5 empty] | 转盘滤池+紫外线消毒 | 非标设备
3 | 可调出水堰板 |  | 块 | 1 | [5 empty] | 转盘滤池+紫外线消毒 | 非标设备
合计金额：大写： 小写：

## 24、深脱电气自控改造
工艺设备清单-深脱电气自控改造
序号 | 名称 | 规格 | 单位 | 数量 | 单价 （元） | 合价 （元） | 税率 | 含税合价（元） | 所报品牌及型号 | 安装位置 | 备注
1 | 现有PLC升级改造、低压配电柜改造 |  | 项 | 1 | [5 empty] | 深脱 | 电控系统改造及措施费
合计金额：大写： 小写：

## 25、加药
工艺设备清单-加药系统
序号 | 名称 | 规格 | 单位 | 数量 | 单价 （元） | 合价 （元） | 税率 | 含税合价（元） | 所报品牌及型号 | 安装位置 | 备注
1 | 手动球阀 | DN25 法兰连接 Q347F-16C DN25 | 个 | 2 | [5 empty] | 加药间 | 加药系统成套
2 | 在线稀释组件 | 在线稀释组件 | 只 | 3 | [5 empty] | 加药间 | 加药系统成套
3 | 逆止阀 | DN32 背压可调 法兰连接 | 个 | 3 | [5 empty] | 加药间 | 加药系统成套
4 | 进水手动球阀 | DN15 法兰连接 | 个 | 3 | [5 empty] | 加药间 | 加药系统成套
5 | 排水手动球阀 | DN32 法兰连接 | 个 | 5 | [5 empty] | 加药间 | 加药系统成套
6 | 单向阀 | DN65 PVC | 个 | 2 | [5 empty] | 加药间 | 加药系统成套
7 | 耐腐蚀泵 | Q=20m3 /h、H=15m、2.25kW，过流材质：PP 附防干转保护器 | 台 | 2 | [5 empty] | 加药间 | 加药系统成套
8 | 法兰阀门 | DN65 PVC | 个 | 2 | [5 empty] | 加药间 | 加药系统成套
9 | 超声波液位仪 | 0-3m，进口 | 台 | 4 | [5 empty] | 加药间 | 加药系统成套
10 | 均质出液电动阀 | DN65/PVC手动超越 | 个 | 5 | [5 empty] | 加药间 | 加药系统成套
11 | Y型过滤器 | DN40/透明PVC 进口 | 台 | 2 | [5 empty] | 加药间 | 加药系统成套
12 | 手动球阀 | DN40 进口法兰连接 | 个 | 4 | [5 empty] | 加药间 | 加药系统成套
13 | 数字计量泵 | Q=375L/h,10bar,N=0.24kW 2用1备，均为变频 | 台 | 3 | [5 empty] | 加药间 | 加药系统成套
14 | 脉冲阻尼器 | 0.2L、气囊式 | 只 | 3 | [5 empty] | 加药间 | 加药系统成套
15 | 泄压阀 | DN15/PVC、0~0.5MPa 泄防压可调 | 个 | 3 | [5 empty] | 加药间 | 加药系统成套
16 | 背压阀 | DN15/PVC、0~0.3MPa 背压可调 | 个 | 3 | [5 empty] | 加药间 | 加药系统成套
17 | 电动球阀 | DN32 投加泵电动切换 法兰连接 | 个 | 5 | [5 empty] | 加药间 | 加药系统成套
18 | 法兰阀门 | DN32 手动球阀 法兰连接 | 个 | 6 | [5 empty] | 加药间 | 加药系统成套
19 | 溶解制药装置进液电动阀 | DN32/PVC、手动超越 | 个 | 2 | [5 empty] | 加药间 | 加药系统成套
20 | Y型过滤器 | DN50/透明PVC 进口 | 台 | 1 | [5 empty] | 加药间 | 加药系统成套
21 | 螺杆泵 | 530~1140L/h,0.6Mpa,N=0.45KW | 台 | 3 | [5 empty] | 加药间 | 加药系统成套
22 | 电动球阀 | DN40 法兰连接 | 个 | 3 | [5 empty] | 加药间 | 加药系统成套
23 | 电动球阀 | 电动球阀 DN25 法兰连接 | 个 | 5 | [5 empty] | 加药间 | 加药系统成套
24 | 流量计 | DN20 | 台 | 2 | [5 empty] | 加药间 | 加药系统成套
25 | 手动球阀 | DN32 法兰连接 Q347F-16C DN32 | 个 | 2 | [5 empty] | 加药间 | 加药系统成套
26 | 单向阀 | DN65/PVC | 个 | 2 | [5 empty] | 加药间 | 加药系统成套
27 | 耐腐蚀泵 | Q=20m3/h、H=15m、2.25kW，过流材质：PP 附防干转保护器 | 台 | 2 | [5 empty] | 加药间 | 加药系统成套
28 | 进液阀 | DN65/PVC | 个 | 2 | [5 empty] | 加药间 | 加药系统成套
29 | 储罐进液电动阀 | DN65/PVC手动超越 | 个 | 2 | [5 empty] | 加药间 | 加药系统成套
30 | 储罐出液电动阀 | DN50/PVC手动超越 | 个 | 3 | [5 empty] | 加药间 | 加药系统成套
31 | Y型过滤器 | DN50/透明PVC 进口 | 台 | 3 | [5 empty] | 加药间 | 加药系统成套
32 | 手动球阀 | DN40 PVC | 个 | 4 | [5 empty] | 加药间 | 加药系统成套
33 | 储罐泄漏检测器 | 12~36Vdc、SPST/60VA报警输出 | 套 | 2 | [5 empty] | 加药间 | 加药系统成套
34 | 数字隔膜计量泵 | Q=375L/h,10bar,N=0.24kW | 台 | 2 | [5 empty] | 加药间 | 加药系统成套
35 | 脉冲阻尼器 |  | 只 | 5 | [5 empty] | 加药间 | 加药系统成套
36 | 泄压阀 | DN32/PVC、0~0.5MPa 泄防压可调 | 个 | 2 | [5 empty] | 加药间 | 加药系统成套
37 | 背压阀 | DN32/PVC、0~0.3MPa 背压可调 | 个 | 2 | [5 empty] | 加药间 | 加药系统成套
38 | 原液流量计 | DN25、4~20mA输出 | 台 | 4 | [5 empty] | 加药间 | 加药系统成套
39 | 电动球阀 | DN32 法兰连接 | 个 | 2 | [5 empty] | 加药间 | 加药系统成套
40 | 手动球阀 | DN32 法兰连接 | 个 | 3 | [5 empty] | 加药间 | 加药系统成套
41 | 在线总氯仪 | 0~10ppm、裸电极带连续清洗 带7天用量试剂瓶 | 台 | 1 | [5 empty] | 加药间 | 加药系统成套
42 | 取样过滤装置 |  | 套 | 1 | [5 empty] | 加药间 | 加药系统成套
43 | 数字隔膜计量泵 | Q=940L/h,4bar,N=0.24kW | 台 | 3 | [5 empty] | 加药间 | 加药系统成套
44 | 泄压阀 | 泄压阀DN40/PVC、0~0.5MPa | 个 | 3 | [5 empty] | 加药间 | 加药系统成套
45 | 背压阀 | 背压阀DN40/PVC、0~0.3MP | 个 | 3 | [5 empty] | 加药间 | 加药系统成套
46 | 原液流量计 | DN32、4~20mA输出 | 台 | 2 | [5 empty] | 加药间 | 加药系统成套
47 | 电动球阀 | DN40 投加泵电动切换 | 个 | 5 | [5 empty] | 加药间 | 加药系统成套
48 | 手动球阀 | 手动球阀 DN40 | 个 | 2 | [5 empty] | 加药间 | 加药系统成套
49 | Y型过滤器 | DN40/透明PVC 进口 | 台 | 4 | [5 empty] | 加药间 | 加药系统成套
50 | 手动球阀 | DN40 进口 | 个 | 2 | [5 empty] | 加药间 | 加药系统成套
合计金额：大写： 小写：

## 26、自控
工艺设备清单-自控
序号 | 名称 | 规格 | 单位 | 数量 | 单价 （元） | 合价 （元） | 税率 | 含税合价（元） | 所报品牌及型号 | 安装位置 | 备注
1 | 主操作盘 | 带7.0液晶显示、三维摇杆、飞梭按键控制DVR\RS-422/曼码输出、以太网/RS-232通信功能 | 台 | 1 | [5 empty] | 厂区 | 自控类
2 | 大型网络管理平台 | 支持32路视频接入，最大可扩容至128000路视频输入 （含系统开发） | 套 | 1 | [5 empty] | 厂区 | 自控类
3 | 室外智能高速球形摄像机 | （网络型） 400W | 台 | 22 | [5 empty] | 厂区 | 自控类
4 | 图像监控计算机 | （1.i5双核处理器 2.内存8G 3.硬盘1TB 4.显卡:GTX460 5.显示器21） | 台 | 1 | [5 empty] | 厂区 | 自控类
5 | 网络配线架 |  | 架 | 22 | [5 empty] | 厂区 | 自控类
6 | 网络立式配线柜 | 24U | 台 | 1 | [5 empty] | 厂区 | 自控类
7 | 以太网光纤交换机 | 2路 | 台 | 22 | [5 empty] | 厂区 | 自控类
8 | 以太网光纤交换机 | 12路 | 台 | 2 | [5 empty] | 厂区 | 自控类
9 | 平台专用服务器（架式） | CPU：XeonE3-1230V2(3.3G主频，4核8线程）、内存4G、双端口千兆以太网 | 台 | 1 | [5 empty] | 厂区 | 自控类
合计金额：大写： 小写：

## 27、仪表
工艺设备清单-仪表
序号 | 名称 | 规格 | 单位 | 数量 | 单价 （元） | 合价 （元） | 税率 | 含税合价（元） | 所报品牌及型号 | 安装位置 | 备注
1 | 污泥界面仪 | 0~10m | 台 | 5 | [5 empty] | 厂区 | 仪表类
2 | 超声波水位检测仪（单探头） | 0~10m | 台 | 1 | [5 empty] | 厂区 | 仪表类
3 | 数采仪 |  | 台 | 1 | [5 empty] | 厂区 | 仪表类
4 | 超声波水位检测仪 | ULR2000+(XDS1500)x2 0.6~10m | 台 | 1 | [5 empty] | 厂区 | 仪表类
5 | 污泥界面仪 |  | 台 | 2 | [5 empty] | 厂区 | 仪表类
6 | 压力检测仪 | HTYL-2480 0~5mg/L | 台 | 1 | [5 empty] | 厂区 | 仪表类
7 | 氨氮浓度检测仪 | 1.0 ~ 100 mg/l | 台 | 2 | [5 empty] | 厂区 | 仪表类
8 | 双探头超声波水位检测仪 | ULR2000+(XDS1000)x2 0~5mg/L | 台 | 3 | [5 empty] | 厂区 | 仪表类
9 | H2S气体检测仪 | 单探头,带报警器 0~5mg/L | 台 | 3 | [5 empty] | 厂区 | 仪表类
10 | 氧化还原电位检测仪 | -1500~1500mV | 台 | 4 | [5 empty] | 厂区 | 仪表类
11 | 溶解氧检测仪 | 1.0~25mg/L | 台 | 6 | [5 empty] | 厂区 | 仪表类
12 | 污泥浓度检测仪 | 1.0mg/L~50g/L | 台 | 4 | [5 empty] | 厂区 | 仪表类
13 | 污泥浓度检测仪 | GDC-02+TR7-2 | 台 | 1 | [5 empty] | 厂区 | 仪表类
14 | 电磁流量计 | DN600 L=600 | 台 | 1 | [5 empty] | 厂区 | 仪表
15 | 电磁流量计 | DN200 | 台 | 3 | [5 empty] | 厂区 | 仪表
16 | 电磁流量计 | DN800 | 台 | 1 | [5 empty] | 厂区 | 仪表
17 | 电磁流量计 | DN1000 | 台 | 1 | [5 empty] | 厂区 | 仪表
18 | 电磁流量计 | DN800 | 台 | 1 | [5 empty] | 厂区 | 仪表
合计金额：大写： 小写：

## 28、厂区土建类
工艺设备清单-厂区土建类
序号 | 名称 | 规格 | 单位 | 数量 | 单价 （元） | 合价 （元） | 税率 | 含税合价（元） | 安装位置 | 备注
1 | 砖地沟、明沟. | / | m | 107 |  |  |  |  | 厂区 | 土建类
合计金额：大写： 小写：