## 封面
恩施市谭家坝污水处理厂及配套管网工程暂估价设备材料采购及安装项目 （专业工程）
询价清单
单位名称：
(单位盖章)
法定代表人 或其授权委托代理人：
(签字或盖章)
报价时间： | 年 月 日

## 报价说明
恩施市谭家坝污水处理厂及配套管网工程暂估价设备材料采购及安装项目（专业工程） 报价说明
1、询价清单中的报价为材料（设备）到达工地现场的落地之后的价格。报价人应根据实际情况，考虑各种情况及风险因素，详细填写。应包含的费用，包括但不限于： ①采购、包装、运输（包括二次转运）、装卸、保管及更换、保险、安装、调试（单机调试和系统联动调试）等费用； ②技术指导、售后服务、利润等费用； 2、报价人必须严格按询价清单规定的工程内容及参数并参照图纸、技术规范书报价，如询价清单工程内容栏中的参数描述与技术规范书中的参数描述不一致，以询价清单工程内容栏参数描述为准。报价人不得随意增加、删除或涂改询价清单中的任何内容。询价清单中列明的所有需要填写的单价和合价，报价人均应填写。未填写的单价和合价，则视为已包括在其他单价和合价中。 3、本次报价为不含税价，但需在询价清单中注明税率及含税的合价。 4、此次报价均为人民币报价。 5、所提供设备及安装均需按3年质保期，质保期以工程实际竣工之日（竣工验收证书的时间为准）起计算。 6、如果报价商发现本清单存在缺陷，妨碍其功能的实现，报价商有义务对此提出修改意见，由询价人确定是否采纳。本清单中未尽细节，为实现其功能所需货物或服务，报价商均应供货，自行考虑成本，均应包含在总的报价中。 7、所有包括在设备里的材料都应该是最适合于相关功能的，应该是报价商当前的最新产品，具有最好的商业质量。 8、报价商应将备品备件和专用工具详细列入清单内。随机的备品备件和专用工具以套计，包含在设备价格中。提供备品备件和专用工具，应保证满足本工程质量保修期内正常运行的备品备件量，而不增加采购人这方面的费用。 9、应保证所供应的设备相互完全兼容，使系统的工作完全符合规定。 10、所有报价的设备预埋件由设备供货商提供，预埋件由土建施工方负责安装，设备供货商与土建施工方应加强协商以保证所有设备预埋件等相关配件适时安装与预留。 11、所有供应设备必须适于土建安装，不得导致土建结构的改变。 12、国产设备必须采用正规制造厂家制造。 13、清单中关于设备材料等级、电气防护等级、绝缘等级、材料强度标准、压力等级、材质要求等限定均为采购人要求的最低值，报价商产品应不低于清单要求。 14、报价商所提供的本工程设备均为全新设备，所有设备应为到安装现场时一年以内生产，所有设备均需标明生产日期。 15、主要设备应提供日常的专用维保工具，并提供工具使用说明。

## 汇总表
报价汇总表
项目名称：恩施市谭家坝污水处理厂及配套管网工程暂估价设备材料采购及安装项目（专业工程）
序号 | 工程名称 | 金额（元） | 备注
1 | 生物池精确曝气
2 | 自动卷绕式空气过滤器
3 | 磁混凝
4 | 过滤转盘
5 | 深脱设备
6 | 深脱电气自控改造
7 | 脱水加药
8 | 除臭
9 | 一体化泵站 五峰山、清江右岸管网工程
10 | 一体化泵站 连珠畔岛及谭家坝管网
11 | 高桥河泵站 工艺设备
12 | 巴公溪排水A~C段污水管网
13 | 传达室
合计

## 1、生物池精确曝气
生物池精确曝气
工程名称：设备及安装工程 |  |  | 标段：恩施市大沙坝二期（谭家坝）污水处理厂及配套管网工程 |  |  | 第 1 页 共 1 页
序号 | 工程名称 | 工程内容 | 设备单价 (元） | 设备合价 （元） | 安装调试费用 （元） | 税率 | 含税合价（元） | 所报品牌及型号 | 备注
1 | 曝气精确分配与控制系统 | 曝气精确分配与控制系统，1套
合计金额：大写： 小写：

## 2、自动卷绕式空气过滤器
自动卷绕式空气过滤器
序号 | 工程名称 | 工程内容 | 设备单价 (元） | 设备合价 （元） | 安装调试费用 （元） | 税率 | 含税合价（元） | 所报品牌及型号 | 备注
1 | 自动卷绕式空气过滤器 | 自动卷绕式空气过滤器，1套
合计金额：大写： 小写：

## 3、磁混凝
磁混凝
序号 | 工程名称 | 工程内容 | 设备单价 (元） | 设备合价 （元） | 安装调试费用 （元） | 税率 | 含税合价（元） | 所报品牌及型号 | 备注
1 | 斜管 | D80,e=1mm,L=1000mm,倾角60°,8.9mx4.35m 聚丙烯，4套
2 | SS304斜管支撑 | SS304斜管支撑 L=8.4m，32根
3 | 高剪机 Q=15m￡/h,N=1.5kW | 高剪机 Q=15m￡/h,N=1.5kW，2台
4 | 磁分离机 Q=15m￡/h,N=2.2kW | 磁分离机 Q=15m￡/h,N=2.2kW，2台
5 | 空压机 N=7.5kW,Q=5.11m￡/min | 空压机 N=7.5kW,Q=5.11m￡/min，1台
6 | 首次投加磁粉 磁絮凝专用 | 首次投加磁粉 磁絮凝专用，40吨
7 | 污泥池超声波液位计 | 污泥池超声波液位计，1台
8 | 污泥界面仪 | 污泥界面仪，2台
9 | MCC柜 | MCC柜，1台
10 | PLC柜 | PLC柜，1台
合计金额：大写： 小写：

## 4、过滤转盘
过滤转盘
序号 | 工程名称 | 工程内容 | 设备单价 (元） | 设备合价 （元） | 安装调试费用 （元） | 税率 | 含税合价（元） | 所报品牌及型号 | 备注
1 | 过滤转盘及中心管 D=3000,共22个盘片,P=10.03kW 成品 | 过滤转盘及中心管 D=3000,共22个盘片,P=10.03kW 成品，1套
合计金额：大写： 小写：

## 5、深脱设备
深脱设备
序号 | 工程名称 | 工程内容 | 设备单价 (元） | 设备合价 （元） | 安装调试费用 （元） | 税率 | 含税合价（元） | 所报品牌及型号 | 备注
1 | 板框压滤机 | 处理能力12tDS/d, 过滤面积350 ，P≈12.12kW 含液压站1台
2 | 板框进泥螺杆泵 | 板框进泥螺杆泵 Q=40m3 /h，P=0.8MPa，N=22.0kW，变频控制 1用1备 2台
3 | 压滤机压榨泵 | 压滤机压榨泵 Q=12m 3/h，P=1.60MPa，N=11kW，变频控制 1台
4 | 滤布清洗泵（洗布泵） | 滤布清洗泵（洗布泵） Q=20m3 /h，P=2.0MPa，N=18.5kW 1台*210000
5 | 水平皮带输送机 | 水平皮带输送机 DS1000,长度约10m,P=5.5kw 1台*66000
6 | 石灰投加系统 | V=30m3 ,含提升投加计量装置，碳钢防腐
7 | 自控仪表 | 含超声波液位计2个、污泥管压力变送器1个、污泥管电接点压力表1个，压榨管电接点压力表2个
8 | 铁盐加药泵 | 铁盐加药泵 Q=3200L/h,H=0.2MPa,N=1.1KW 2台
9 | 管道阀门 | 满足所供设备在脱水机房内各系统所需的管道、管件（污泥、压榨、清洗管路材质：碳钢防腐，空气管路：镀锌钢管，加药管路：UPVC，阀门：碳钢/UPVC），统计范围为脱水机房内一期设备出口至输送机出泥口，不含脱水机房内预埋管道。
10 | 运费 安装 调试 | 深度脱水机房设备 运输 安装 调试
11 | 土建结构改动 | 2座稀释池改为调理池
合计金额：大写： 小写：

## 6、深脱电气自控改造
深脱电气自控改造
序号 | 工程名称 | 工程内容 | 设备单价 (元） | 设备合价 （元） | 安装调试费用 （元） | 税率 | 含税合价（元） | 所报品牌及型号 | 备注
1 | 现有PLC升级改造、低压配电柜改造 | 现有PLC升级改造、低压配电柜改造
合计金额：大写： 小写：

## 7、脱水加药
脱水加药
序号 | 工程名称 | 工程内容 | 设备单价 (元） | 设备合价 （元） | 安装调试费用 （元） | 税率 | 含税合价（元） | 所报品牌及型号 | 备注
1 | 浅灰色环氧树脂自流平 | 加药间、次氯酸钠储存间地面、围堰底和池底及楼梯踏步表面 | [6 empty] | 土建装饰装修
2 | 耐酸碱涂层墙、顶面 | 加药间、次氯酸钠储存间内墙、围堰内外壁及顶面 | [6 empty] | 土建装饰装修
3 | 卸料均质装置 | L800XW600XH1680、20m /h、2X2.25kW 1套 | [6 empty] | 加药系统成套
4 | 卸料均质控制单元 | 600X800X300、PLC/HMI 包括储罐切换控制 1台 | [6 empty] | 加药系统成套
5 | 撬装总成 | L800XW600XH1680、SS304方钢 1套 | [6 empty] | 加药系统成套
6 | PAC原液储罐 | V=10.0m3，∅=2240xH2540，材质:PE/补强型，P=3KW 2套 | [6 empty] | 加药系统成套
7 | 可视液位监视组件 | SCH40 2-1/2“X2m,透明PVC 带标尺及液位计安装座 2根 | [6 empty] | 加药系统成套
8 | PAC投加装置 | 2用1备 | [6 empty] | 加药系统成套
9 | PAC控制单元 | PLC/HMI （S7-200） 含3台变频器 1台 | [6 empty] | 加药系统成套
10 | 撬装总成 | L1000xW600xH1780 304ss、40X40方钢 1套 | [6 empty] | 加药系统成套
11 | 管件、电缆 | DN15~DN65 1批 | [6 empty] | 加药系统成套
12 | PAM溶液制备装置 | 制备量2000L/h 浓度0.1% P=1.8KW 带标尺及液位计安装座 1台 | [6 empty] | 加药系统成套
13 | 真空吸料机 | 150kg/h P=0.75kW 380V PAM溶液制备装置配套 1套 | [6 empty] | 加药系统成套
14 | 吸料储存箱 | 110L PAM溶液制备装置配套 1个 | [6 empty] | 加药系统成套
15 | 卸料均质装置 | L800XW600XH1680、20m3 /h、2X2.25kW 1套 | [6 empty] | 加药系统成套
16 | 卸料均质控制单元 | 600X800X300、PLC/HMI 包括储罐切换控制 1台 | [6 empty] | 加药系统成套
17 | 撬装总成 | L800XW600XH1680、SS304方钢 1套 | [6 empty] | 加药系统成套
18 | 可视液位监视组件 | SCH40 2-1/2“X2m,透明PVC 带标尺及液位计安装座 2根 | [6 empty] | 加药系统成套
19 | 次氯酸钠投加装置 | L1980XW580XH1680 1用1备 2套 | [6 empty] | 加药系统成套
20 | 加氯控制单元 | 800x600x400 S7-200+彩色触摸屏/HMI 余氯负反馈控制 1台 | [6 empty] | 加药系统成套
21 | 撬装总成 | L1000xW600xH1780 304ss、40X40方钢 1套 | [6 empty] | 加药系统成套
22 | 接触池投加扩散器 | DN40/DN50法兰，材质：PVC 1只 | [6 empty] | 加药系统成套
23 | 管件、电缆 | DN15~DN65 统计至加药间墙外1m 1批 | [6 empty] | 加药系统成套
25 | FeCl3控制单元 | PLC/HMI （S7-200） 含3台变频器 1台 | [6 empty] | 加药系统成套
25 | 撬装总成 | L1000xW600xH1780 304ss、40X40方钢 1套 | [6 empty] | 加药系统成套
26 | 管件、电缆 | DN15~DN65 统计至加药间墙外1m 1批 | [6 empty] | 加药系统成套
27 | 标识牌 | 1批 | [6 empty] | 加药系统成套
28 | 次氯酸钠原液储罐 | ∅2240xH2540, V=10m ,材质:PE/补强型，2套 | [6 empty] | 加药系统成套
29 | PAM投加装置 | 3套 | [6 empty] | 加药系统成套
30 | 自控仪表 | 自控仪表，1套 | [6 empty] | 加药系统成套
31 | 控制柜 | 控制柜，3套 | [6 empty] | 加药系统成套
32 | 恒压变频给水设备装置 | 配置三台增压水泵,两用一备,单台水泵3 Q=72m /h,H=30m,P=11kW | [6 empty] | 恒压供水系统
合计金额：大写： 小写：

## 8、除臭
除臭
序号 | 工程名称 | 工程内容 | 设备单价 (元） | 设备合价 （元） | 安装调试费用 （元） | 税率 | 含税合价（元） | 所报品牌及型号 | 备注
1 | 围水堰及基础 | 生物滤池和预洗池围堰，基础，钢筋，钢构，开孔和预埋
2 | NFBU-25000生物除臭装置 | 生物滤池 Q=23000m3/ /h LXBXH=12mX6mX2.6m6mm玻璃钢+碳钢骨架 高度不含0.5m围水堰 含配套填料、喷淋系统等 1组 预洗池Q=23000m3/ /h LXBXH=2mX6mX2.6m6mm玻璃钢+碳钢骨架 高度不含0.5m围水堰 含配套填料、喷淋系统等 1组 离心风机 Q=23000m3/ /h,P=2500Pa,N=30kW叶轮及壳体用玻璃钢 1用1备，含隔音罩,阀门等，设备厂家配套供应 2台 循环水泵Q=10m3/ /h H=30~40m N=5.5kW过流不锈钢304 1用1备，带雨帽，阀门等,设备厂家配套供应 2台 控制柜 含PLC、7寸触摸屏、变频器和以太网通讯协议，柜体IP55 SS304 t=1.5mm 设备厂家配套供应 1套 水箱 LXBXH=1.0mX1.0mX0.8m玻璃钢 设备厂家配套供应 1套 干簧管高、低液位开关 不锈钢 SS316 设备厂家配套供应 1套 压力仪表 0~0.6MPa 数字显示，带4~20mA信号输出螺纹接口不锈钢，外壳塑料装于喷淋管道，设备厂家配套供应 1套 烟囱 DN900, 15m,含塔架、取样平台、取样口及防雷接地 玻璃钢筒体+碳钢防腐塔架 配笼式竖直梯，设备厂家配套供应 内部连接风管 DN900,含直管及管件玻璃钢 加热系统 N=16kW ，配套温控系统不锈钢SS316装于水箱，设备厂家配套供应 配套仪表 硫化氢、氨气等仪表设备厂家配套供应 1套 配套阀件 设备厂家配套供应 含运费 安装调试费 不含税金
3 | 网板格栅除污机压榨机封罩 | LXBXH=3000×6500×3500 不锈钢骨架+耐力板 1套 含运费 安装调试费 不含税金
4 | 螺旋压榨机密封罩 | LXBXH=5000×2000×3500 不锈钢骨架+耐力板 1套 含运费 安装调试费 不含税金
5 | 砂水分离器密封罩 | LXBXH=5500×2000×3500 不锈钢骨架+耐力板 1套 含运费 安装调试费 不含税金
6 | 曝气沉砂池盖板1 | LXB=23200×2250 PC耐力板+不锈钢骨架+PVC软帘 2套 含运费 安装调试费 不含税金
7 | 曝气沉砂池盖板2 | LXB=23200×800 PC耐力板+不锈钢骨架+PVC软帘 2套 含运费 安装调试费 不含税金
8 | 出渣槽盖板 | LXB=23200×600 PC耐力板+不锈钢骨架+PVC软帘 1套 含运费 安装调试费 不含税金
9 | 橡胶密封板 | 根据实际设备而定
合计金额：大写： 小写：

## 9、一体化泵站 五峰山、清江右岸管网工程
一体化泵站 五峰山、清江右岸管网工程
序号 | 工程名称 | 工程内容 | 设备单价 (元） | 设备合价 （元） | 安装调试费用 （元） | 税率 | 含税合价（元） | 所报品牌及型号 | 备注
1 | 一体化泵站外接线路
2 | 一体化泵站（含基础）
3 | DN1800钢筋砼管原位修复
4 | W1、W7现状检查井改造、规格:R=2200
合计金额：大写： 小写：

## 10、一体化泵站 连珠畔岛及谭家坝管网
一体化泵站 连珠畔岛及谭家坝管网
序号 | 工程名称 | 工程内容 | 设备单价 (元） | 设备合价 （元） | 安装调试费用 （元） | 税率 | 含税合价（元） | 所报品牌及型号 | 备注
1 | 厂区生活污水泵房改造成一体化泵站 | [7 empty] | 附属土建工程改造
2 | 一体化泵站设备安装（1.规模3000T/D 扬程30m。2.复合缠绕玻璃钢壳体，直径3米，深8.21米。3.潜污泵Q=50m3/h,H=10m,P=3.0kw，两用一备）
合计金额：大写： 小写：

## 11、高桥河泵站 工艺设备
高桥河泵站 工艺设备
序号 | 工程名称 | 工程内容 | 设备单价 (元） | 设备合价 （元） | 安装调试费用 （元） | 税率 | 含税合价（元） | 所报品牌及型号 | 备注
1 | 2.5米孔扩大到2.9米 | 2处
2 | 设备基础 | 砖砌支墩，2处
3 | 潜水泵 | 潜污泵安装，Q=1354~1995m£/h,H=60~54m,N=400kW 全部变频2台
合计金额：大写： 小写：

## 12、巴公溪排水A~C段污水管网
巴公溪排水A~C段污水管网
序号 | 工程名称 | 工程内容 | 设备单价 (元） | 设备合价 （元） | 安装调试费用 （元） | 税率 | 含税合价（元） | 所报品牌及型号 | 备注
1 | 一体化泵站外接线路
2 | 一体化泵站（含基础）
合计金额：大写： 小写：

## 13、传达室
传达室
序号 | 工程名称 | 工程内容 | 设备单价 (元） | 设备合价 （元） | 安装调试费用 （元） | 税率 | 含税合价（元） | 所报品牌及型号 | 备注
1 | 单向开启暗装式(全封闭)电动不锈钢伸缩门、轨道及电动装置等费用（满足使用要求）
2 | 车辆出入口控制系统（含车辆管理系统软件、车牌识别摄像机、车辆抓拍补光灯、车辆检测器、车辆地感线圈、车辆系统配线箱及配线配管等费用），满足使用要求
合计金额：大写： 小写：