## B.2 工程项目招标控制价封面(封-2)【仁寿县彰加镇小学校~
| 仁寿县彰加镇小学校消防维修工程 |  | 工程
招标控制价
招 标 人: |  | 仁寿县彰加镇小学校
(单位盖章)
造价咨询人:
(单位盖章)
封-2

## C.2 工程项目招标控制价扉页(扉-2)【仁寿县彰加镇小学校~
| 仁寿县彰加镇小学校消防维修工程 |  |  |  |  | 工程
招标控制价
招标控制价(小写): |  |  | 182212.51元
(大写): |  |  | 壹拾捌万贰仟贰佰壹拾贰元伍角壹分
招 标 人: |  | 仁寿县彰加镇小学校 |  | 造价咨询人:
|  | (单位盖章) |  |  | (单位盖章)
法定代表人 或其授权人: |  |  |  | 法定代表人 或其授权人:
|  | (签字或盖章) |  |  | (签字或盖章)
编 制 人: |  |  |  | 复 核 人:
|  | (造价人员签字盖专用章) |  |  | (一级造价工程师签字盖专用章)
编 制 时 间: |  |  |  | 复 核 时 间:
扉-2

## D 工程计价总说明(表-01)清单计价编制说明【仁寿县彰加镇~
总 说 明
工程名称：仁寿县彰加镇小学校消防维修工程 | 第1页 共2页
1.工程概况 工程内容：仁寿县彰加镇小学校消防维修工程。 工程地点：眉山地区仁寿县彰加镇。 2.工程招标 《招标文件》中包含的全部内容 3.工程量清单编制依据 3.1 项目拟实施内容。 3.2 中华人民共和国国家标准《建设工程工程量清单计价规范》（GB50500-2013）及其配套文件。 3.3 安全文明施工费：按四川省住房和城乡建设厅关于印发川建行规【2024】15号文、川建标函【2024】3159号文规定及《四川省住房和城乡建设厅关于调增工程施工扬尘污染防治费等安全文明施工费计取的通知》川建造价发〔2019〕180号）。 3.4 税金：按照四川省住房和城乡建设厅关于印发《建筑业营业税改征增值税四川省建设工程计价依据调整办法》的通知（川建造价发〔2019〕181号）。 3.5 工程造价管理站颁发的相关文件。 4.工程质量、材料、施工等的特殊要求 4.1 工程质量要求：必须达到合格、符合现行施工及验收规范要求。 4.2 材料质量要求：必须是合格产品，必须持有相关部门颁发的《产品合格证书》，材料必须达到国家、省、市现行验收标准，材料品质、规格必须符合设计要求。 4.3 施工要求：必须满足现行四川省建设行政主管部门对工程建设的有关规定，并按经批准的施工组织设计实施，并符合施工规范及验收标准的相关要求。 4.4 所有的材料（含运输到施工地点的所有费用），由投标人踏勘现场后自行确定运距和相关费用，自主确定报价。 5.其他需说明的问题 5.1工程量清单中所列的工程量仅作为投标报价的共同基础，不能作为最终结算与支付的依据。 5.2本工程量清单应与《建设工程工程量清单计价规范（GB50500-2013）》、招标文件、拟签订合同的主要条款、技术规范和施工图纸等一起使用。工程量计算规则除本说明外，均按《建设工程工程量清单计价规范》（GB50500-2013）的计算规则计算。 5.3工程量清单漏项或设计变更的新增项目，施工中发生时按招标文件、拟签订合同相关条款执行。 5.4分部分项工程量清单中对工程项目的项目特征只作重点描述，详细描述见施工图设计、技术措施表及相应标准图集；综合单价组价时投标人应结合现场勘察情况和相关规范的要求，其综合单价应包括完成设计施工图、相应标准图集和清单中规定的所有工序工作内容（包括但不限于各分部分项工程对应2020年《四川省建设工程工程量清单计价定额》相关子目所包括的工作内容）的合格工程，即完成一个规定计量单位的分部分项
表-01
总 说 明
工程名称：仁寿县彰加镇小学校消防维修工程 | 第2页 共2页
工程清单项目所需的人工费、材料费、施工机械使用费和企业管理费与利润，以及合同、图纸明示和暗示的所有责任、义务和一般风险（除不可抗力及罕见的气候和地质条件外）。 5.5 安全文明施工费中环境保护、安全施工、文明施工、临时设施费、规费等投标时按招标文件给定金额计取；结算时按相关文件及合同执行。 5.6 规费投标时按招标文件给定金额计取；结算按2020年《四川省建设工程工程量清单计价定额》相关规定计算。 5.7已完工程及成品保护：由各投标人在投标报价时自行考虑，中标后不作调整。 5.9 转运及运距：各种材料、构件、成品及半成品二次搬运以及清运出场的建渣弃物等的运距由各投标人在投标报价时自行考虑，中标后不作调整。 5.10材料单价：本清单参照《眉山市工程造价信息》2026-5期信息价，信息价上无单价材料参照市场信息价。 5.11本项目为一般纳税人项目，整体采用一般计税模式，工程造价按现行规定计取9%销项增值税。 5.12安全文明施工费：依据项目要求，本项费用仅计列基本费，不再计取安全文明施工增加费。 5.13规费：规费统一按6.58%费率计算，计费基数及计算规则按当地现行定额及配套文件执行。
表-01

## E.1 建设项目招标控制价投标报价汇总表(表-02)【仁寿县~
建设项目招标控制价/投标报价汇总表
工程名称：仁寿县彰加镇小学校消防维修工程 | [5 empty] | 第1页共1页
序号 | 单项工程名称 | 工程规模 |  | 金额(元) | 其中: (元)
|  | 数值 | 计量单位 |  | 暂估价 | 安全文明施工费 | 规费
1 | 食堂 |  | 平方米 | 45927.33 |  | 786.12 | 696.40
2 | 教学楼 |  | 平方米 | 42710.12 |  | 731.04 | 756.06
3 | 消防水泵房 |  | 平方米 | 36252.53 |  | 620.51 | 347.98
4 | 总坪工程 |  | 平方米 | 57322.53 |  | 981.17 | 994.00
合 计 |  |  |  | 182212.51 |  | 3118.84 | 2794.44
注:1.本表适用于建设项目招标控制价或投标报价的汇总； 2.工程规模是指根据工程类型的特征进行描述的建筑面积、占地面积、体积、长度、宽度等具体数值及计量单位。
表-02

## E.2 单项工程招标控制价投标报价汇总表(表-03)【食堂】
单项工程招标控制价/投标报价汇总表
工程名称：仁寿县彰加镇小学校消防维修工程\食堂 |  |  |  | 第1页共1页
序号 | 单位工程名称 | 金额(元) | 其中：（元）
|  |  | 暂估价 | 安全文明施工费 | 规费
1 | 建筑与装饰工程 | 42089.28 |  | 720.42 | 632.95
2 | 安装工程 | 3838.05 |  | 65.70 | 63.45
合 计 |  | 45927.33 |  | 786.12 | 696.40
注:本表适用于单项工程招标控制价或投标报价的汇总。暂估价包括分部分项及单价措施项目中的暂估价和专业工程暂估。
表-03

## E.3 单位工程招标控制价投标报价汇总表(表-04-1)一般~
单位工程招标控制价/投标报价汇总表
（适用于一般计税方法）
工程名称：仁寿县彰加镇小学校消防维修工程\食堂【建筑与装饰工程】 |  | 标段： | 第1页 共2页
序号 | 汇总内容 | 金 额（元） | 其中:暂估价(元)
1 | 分部分项及单价措施项目 | 37085.43
1.1 | 食堂一层 | 15322.73
1.2 | 食堂二层 | 19998.51
1.3 | 单价措施项目 | 1764.19
2 | 总价措施项目 | 803.40 | -
2.1 | 其中：安全文明施工费 | 720.42 | -
3 | 其他项目 |  | -
3.1 | 其中：暂列金额 |  | -
3.2 | 其中：专业工程暂估价 |  | -
3.3 | 其中：计日工 |  | -
3.4 | 其中：总承包服务费 |  | -
4 | 规费 | 632.95 | -
5 | 创优质工程奖补偿奖励费 |  | -
6 | 税前不含税工程造价 | 38521.78 | -
6.1 | 其中：除税甲供材料（设备）费 |  | -
7 | 销项增值税额 | 3466.96 | -
注: 1.本表适用于单位工程招标控制价或投标报价的汇总，如无单位工程划分，单项工程也使用本表汇总。 2.税前不含税工程造价6=1+2+3+4+5。（其中各项费用均不含税） 3.销项增值税额=[税前不含税工程造价-按规定不计税的工程设备金额-除税甲供材料（设备）费]×税率。 表-04-1
单位工程招标控制价/投标报价汇总表
（适用于一般计税方法）
工程名称：仁寿县彰加镇小学校消防维修工程\食堂【建筑与装饰工程】 |  | 标段： | 第2页 共2页
序号 | 汇总内容 | 金 额（元） | 其中:暂估价(元)
8 | 附加税 | 100.54 | -
招标控制价/投标报价总价合计=税前不含税工程造价+销项增值税额+附加税 |  | 42089.28
注: 1.本表适用于单位工程招标控制价或投标报价的汇总，如无单位工程划分，单项工程也使用本表汇总。 2.税前不含税工程造价6=1+2+3+4+5。（其中各项费用均不含税） 3.销项增值税额=[税前不含税工程造价-按规定不计税的工程设备金额-除税甲供材料（设备）费]×税率。 表-04-1

## F.1.1 分部分项工程清单计价表(表-08)【食堂‖建筑与~
分部分项工程清单与计价表
工程名称：仁寿县彰加镇小学校消防维修工程\食堂【建筑与装饰工程】 |  |  |  |  | 标段： |  |  | 第1页共9页
序号 | 项目编码 | 项目名称 | 项目特征描述 | 计量 单位 | 工程量 | 金额（元）
[6 empty] | 综合单价 | 合价 | 其中
[8 empty] | 定额人工费 | 定额机械费 | 暂估价
食堂一层
1 | 011610002001 | 金属防盗门拆除 | 1.室内高度：详设计 2.门窗洞口尺寸：M1521 | m² | 11.55 | 23.19 | 267.84 | 214.14
2 | 011610002002 | 金属窗拆除 | 1.室内高度：详设计 2.门窗洞口尺寸：C1521 | m² | 18.9 | 23.19 | 438.29 | 350.41
3 | 011609002003 | 玻璃门拆除 | 1.拆除隔墙的骨架种类：详设计 2.拆除隔墙的饰面种类：玻璃 | m² | 2.5 | 12.68 | 31.70 | 25.08
4 | 011611005004 | 拆除防盗栅 | 1.构件名称：拆除防盗栅 2.拆除构件的规格尺寸：详设计 | m² | 19.3 | 4.17 | 80.48 | 63.11
5 | 010802003005 | 钢制乙级防火门 | 1.门代号及洞口尺寸：钢制乙级防火门 2.门框或扇外围尺寸：综合考虑 3.门框、扇材质：综合考虑 | m² | 11.95 | 458.61 | 5480.39 | 396.26 | 20.67
6 | 010103002006 | 建渣外运 | 1.废弃料品种：建渣 2.运距：先由人工转运200m，再由机械转运5km | m³ | 4.51 | 37.60 | 169.58 | 101.61 | 30.04
7 | 010402001007 | 蒸压加气混凝土砌块墙 | 1.砌块品种、规格、强度等级：蒸压加气混凝土砌块 2.墙体类型：砖墙 3.砂浆强度等级：M5水泥砂浆 | m³ | 4.28 | 463.31 | 1982.97 | 583.24
8 | 010515001008 | 现浇构件钢筋 HPB300 直径≤φ10（砌体加筋） | 1.钢筋种类：现浇构件钢筋 HPB300 2.规格：直径≤φ10 | t | 0.005 | 5362.31 | 26.81 | 4.92 | 0.13
本页小计 | [6 empty] | 8478.06 | 1738.77 | 50.84
表-08
分部分项工程清单与计价表
工程名称：仁寿县彰加镇小学校消防维修工程\食堂【建筑与装饰工程】 |  |  |  |  | 标段： |  |  | 第2页共9页
序号 | 项目编码 | 项目名称 | 项目特征描述 | 计量 单位 | 工程量 | 金额（元）
[6 empty] | 综合单价 | 合价 | 其中
[8 empty] | 定额人工费 | 定额机械费 | 暂估价
9 | 011406001009 | 无机涂料墙面1 | 1.剔除原饰面层至基层，剔除工程量以实际为准 2.基层处理 3.喷素水泥浆结合层一道 4.1.5厚聚合物水泥(JS)防水涂料(II型)---另计 5.20厚1:3水泥砂浆找平、抹灰 6.满刮耐水腻子粉2-3mm厚，找平，磨光 7.喷(刷)无机涂料（一底两面) | m² | 1.5 | 76.79 | 115.19 | 65.12
10 | 011406001010 | 无机涂料墙面2 | 1.剔除原饰面层至基层，剔除工程量以实际为准 2.基层处理 3.20厚1:3水泥砂浆找平、抹灰 4.满刮耐水腻子粉2-3mm厚，找平，磨光 5.喷(刷)无机涂料《一底两面) | m² | 1.5 | 74.18 | 111.27 | 62.70
11 | 011406001011 | 无机涂料墙面3 | 1.基层处理 2.20厚1:3水泥砂浆找平、抹灰 3.满刮耐水腻子粉2-3mm厚，找平，磨光 4.喷(刷)无机涂料（一底两面) | m² | 16 | 54.92 | 878.72 | 422.56
本页小计 | [6 empty] | 1105.18 | 550.38
表-08
分部分项工程清单与计价表
工程名称：仁寿县彰加镇小学校消防维修工程\食堂【建筑与装饰工程】 |  |  |  |  | 标段： |  |  | 第3页共9页
序号 | 项目编码 | 项目名称 | 项目特征描述 | 计量 单位 | 工程量 | 金额（元）
[6 empty] | 综合单价 | 合价 | 其中
[8 empty] | 定额人工费 | 定额机械费 | 暂估价
12 | 011204003012 | 瓷砖墙裙1 | 1.剔除原饰面层至基层，剔除工程量以实际为准基层处理 2.基层处理 3.喷素水泥浆结合层一道 4.1.5厚聚合物水泥(JS)防水涂料(II型)--另计 5.12厚1:3水泥砂浆打底扫毛，分两次抹 6.4厚1:2水泥砂浆粘接层 7.6~8厚瓷砖300x300，白水泥或专用勾缝剂擦缝(瓷砖规格、样式由业主选样) | m² | 1.8 | 104.58 | 188.24 | 84.38
13 | 011204003013 | 瓷砖墙裙2 | 1.剔除原饰面层至基层，剔除工程量以实际为准基层处理 2.基层处理 3.12厚1:3水泥砂浆打底扫毛，分两次抹 4.4厚1:2水泥砂浆粘接层 5.6~8厚瓷砖300x300，白水泥或专用勾缝剂擦缝(瓷砖规格、样式由业主选样) | m² | 2 | 101.97 | 203.94 | 90.54
本页小计 | [6 empty] | 392.18 | 174.92
表-08
分部分项工程清单与计价表
工程名称：仁寿县彰加镇小学校消防维修工程\食堂【建筑与装饰工程】 |  |  |  |  | 标段： |  |  | 第4页共9页
序号 | 项目编码 | 项目名称 | 项目特征描述 | 计量 单位 | 工程量 | 金额（元）
[6 empty] | 综合单价 | 合价 | 其中
[8 empty] | 定额人工费 | 定额机械费 | 暂估价
14 | 011204003014 | 瓷砖墙裙3 | 1.基层处理 2.12厚1:3水泥砂浆打底扫毛，分两次抹 3.4厚1:2水泥砂浆粘接层 4.6~8厚瓷砖300x300，白水泥或专用勾缝剂擦缝(瓷砖规格、样式由业主选样) | m² | 5 | 90.04 | 450.20 | 178.65
15 | 011204003015 | 外墙面砖1 | 1.基层处理 2.剔除原饰面层至基层，剔除工程量以实际为准 3.刷界面处理剂 4.14厚1:3水泥砂浆找平打底，两次成活，扫毛或划出纹道 5.1.5厚聚氨酯防水涂--另计 6.8厚1:0.15:2水泥石灰砂浆(内掺建筑胶或专业粘结剂) 7.贴外墙砖(规格:100X200)1:1防水砂浆勾缝(具体外墙砖规格、样式由业主选样) | m² | 2.5 | 134.01 | 335.03 | 163.23
本页小计 | [6 empty] | 785.23 | 341.88
表-08
分部分项工程清单与计价表
工程名称：仁寿县彰加镇小学校消防维修工程\食堂【建筑与装饰工程】 |  |  |  |  | 标段： |  |  | 第5页共9页
序号 | 项目编码 | 项目名称 | 项目特征描述 | 计量 单位 | 工程量 | 金额（元）
[6 empty] | 综合单价 | 合价 | 其中
[8 empty] | 定额人工费 | 定额机械费 | 暂估价
16 | 011204003016 | 外墙面砖2 | 1.基层处理 2.刷界面处理剂 3.14厚1:3水泥砂浆找平打底，两次成活，扫毛或划出纹道 4.1.5厚聚氨酯防水涂料--另计 5.8厚1:0.15:2水泥石灰砂浆(内掺建筑胶或专业粘结剂) 6.贴外墙砖(规格:100X200)1:1防水砂浆勾缝(具体外墙砖规格、样式由业主选样) | m² | 22.8 | 122.08 | 2783.42 | 1271.10
17 | 011406001017 | 内侧新增无机涂料墙面 | 1.基层处理 2.喷素水泥浆结合层一道 3.1.5厚聚合物水泥(JS)防水涂料(II型)--另计 4.20厚1:3水泥砂浆找平、抹灰 5.满刮耐水腻子粉2-3mm厚，找平，磨光 6.喷(刷)无机涂料（一底两面) | m² | 1 | 57.53 | 57.53 | 28.02
本页小计 | [6 empty] | 2840.95 | 1299.12
表-08
分部分项工程清单与计价表
工程名称：仁寿县彰加镇小学校消防维修工程\食堂【建筑与装饰工程】 |  |  |  |  | 标段： |  |  | 第6页共9页
序号 | 项目编码 | 项目名称 | 项目特征描述 | 计量 单位 | 工程量 | 金额（元）
[6 empty] | 综合单价 | 合价 | 其中
[8 empty] | 定额人工费 | 定额机械费 | 暂估价
18 | 011204003018 | 内侧新增瓷砖墙裙 | 1.剔除原饰面层至基层，剔除工程量以实际为准基层处理 2.基层处理 3.喷素水泥浆结合层一道 4.1.5厚聚合物水泥(JS)防水涂料(II型)（相邻区域新做防水层翻边300mm高）--另计 5.12厚1:3水泥砂浆打底扫毛，分两次抹 6.4厚1:2水泥砂浆粘接层 7.6~8厚瓷砖300x300，白水泥或专用勾缝剂擦缝(瓷砖规格、样式由业主选样) | m² | 2.8 | 104.58 | 292.82 | 131.26
19 | 011102003019 | 防滑地砖 300x300（厨房区域） | 1.厨房区域地面,对新增墙体周围300mmm范围的原防滑地砖面层剔除至原防水层 2.原防水层面层清理 3.该区域新做1.5厚聚乙烯丙纶复合防水卷材一道，上翻至新增墙体高300mm--另计 4.20厚1:3千硬性水泥砂浆结合层，上洒2厚干水泥 5.防滑地砖面层300x300(防滑地砖与剔除前规格、颜色等一致) | m² | 0.5 | 104.31 | 52.16 | 23.00
本页小计 | [6 empty] | 344.98 | 154.26
表-08
分部分项工程清单与计价表
工程名称：仁寿县彰加镇小学校消防维修工程\食堂【建筑与装饰工程】 |  |  |  |  | 标段： |  |  | 第7页共9页
序号 | 项目编码 | 项目名称 | 项目特征描述 | 计量 单位 | 工程量 | 金额（元）
[6 empty] | 综合单价 | 合价 | 其中
[8 empty] | 定额人工费 | 定额机械费 | 暂估价
20 | 010903002020 | 1.5厚聚氨酯防水涂料-墙面 | 1.防水膜品种：1.5厚聚氨酯防水涂料 2.涂膜厚度、遍数：1.5厚、一遍 | m² | 21.5 | 41.75 | 897.63 | 158.46
21 | 010903002021 | 1.5厚聚合物水泥(JS)防水涂料(II型)-墙面 | 1.防水膜品种：1.5厚聚合物水泥(JS)防水涂料(II型) 2.涂膜厚度、遍数：1.5厚、一遍 | m² | 6.6 | 44.02 | 290.53 | 79.33
22 | 010904001022 | 1.5厚聚乙烯丙纶复合防水卷材 | 1.卷材品种、规格、厚度：1.5厚聚乙烯丙纶复合防水卷材 2.防水层数：一层 3.反边高度：上翻墙体3000mm高 | m² | 0.5 | 33.69 | 16.85 | 4.37
23 | 040205006023 | 白色反光型热熔标线 10cm 厚1.8mm | 1.材料品种：采用白色反光型热熔标线 10cm 厚1.8mm 2.工艺：符合设计及规范要求 | m² | 2 | 37.57 | 75.14 | 6.34 | 5.76
24 | 自编024 | 消防救援口标识 | 1.消防救援口标识 | 个 | 8 | 12.00 | 96.00
|  | 分部小计 |  |  |  |  | 15322.73 | 4507.83 | 56.60
食堂二层
25 | 011610002025 | 金属窗拆除 | 1.室内高度：详设计 2.门窗洞口尺寸：C1521 | m² | 51 | 23.19 | 1182.69 | 945.54
26 | 010103002026 | 建渣外运 | 1.废弃料品种：建渣 2.运距：先由人工转运200m，再由机械转运5km | m³ | 0.51 | 37.60 | 19.18 | 11.49 | 3.40
本页小计 | [6 empty] | 2578.02 | 1205.53 | 9.16
表-08
分部分项工程清单与计价表
工程名称：仁寿县彰加镇小学校消防维修工程\食堂【建筑与装饰工程】 |  |  |  |  | 标段： |  |  | 第8页共9页
序号 | 项目编码 | 项目名称 | 项目特征描述 | 计量 单位 | 工程量 | 金额（元）
[6 empty] | 综合单价 | 合价 | 其中
[8 empty] | 定额人工费 | 定额机械费 | 暂估价
27 | 010402001027 | 蒸压加气混凝土砌块墙 | 1.砌块品种、规格、强度等级：蒸压加气混凝土砌块 2.墙体类型：砖墙 3.砂浆强度等级：M5水泥砂浆 | m³ | 6.92 | 463.31 | 3206.11 | 942.99
28 | 010515001028 | 现浇构件钢筋 HPB300 直径≤φ10（砌体加筋） | 1.钢筋种类：现浇构件钢筋 HPB300 2.规格：直径≤φ10 | t | 0.01 | 5362.31 | 53.62 | 9.84 | 0.25
29 | 011406001029 | 无机涂料墙面3 | 1.基层处理 2.20厚1:3水泥砂浆找平、抹灰 3.满刮耐水腻子粉2-3mm厚，找平，磨光 4.喷(刷)无机涂料（一底两面) | m² | 12.5 | 54.92 | 686.50 | 330.13
30 | 011204003030 | 外墙面砖2 | 1.基层处理 2.刷界面处理剂 3.14厚1:3水泥砂浆找平打底，两次成活，扫毛或划出纹道 4.1.5厚聚氨酯防水涂料--另计 5.8厚1:0.15:2水泥石灰砂浆(内掺建筑胶或专业粘结剂) 6.贴外墙砖(规格:100X200)1:1防水砂浆勾缝(具体外墙砖规格、样式由业主选样) | m² | 12.5 | 122.08 | 1526.00 | 696.88
31 | 010903002031 | 1.5厚聚氨酯防水涂料-墙面 | 1.防水膜品种：1.5厚聚氨酯防水涂料 2.涂膜厚度、遍数：1.5厚、一遍 | m² | 12.5 | 41.75 | 521.88 | 92.13
本页小计 | [6 empty] | 5994.11 | 2071.97 | 0.25
表-08
分部分项工程清单与计价表
工程名称：仁寿县彰加镇小学校消防维修工程\食堂【建筑与装饰工程】 |  |  |  |  | 标段： |  |  | 第9页共9页
序号 | 项目编码 | 项目名称 | 项目特征描述 | 计量 单位 | 工程量 | 金额（元）
[6 empty] | 综合单价 | 合价 | 其中
[8 empty] | 定额人工费 | 定额机械费 | 暂估价
32 | 010807001032 | 铝合金推拉窗 6LOW-E+9A+6 | 1.窗代号及洞口尺寸：铝合金推拉窗 2.框、扇材质：铝合金 3.玻璃品种、厚度：6LOW-E+9A+6 | m² | 26.52 | 482.75 | 12802.53 | 1036.93 | 35.54
|  | 分部小计 |  |  |  |  | 19998.51 | 4065.93 | 39.19
本页小计 | [6 empty] | 12802.53 | 1036.93 | 35.54
合 计 | [6 empty] | 35321.24 | 8573.76 | 95.79
表-08

## F.1.2 单价措施项目清单计价表(表-08)【食堂‖建筑与~
单价措施项目清单与计价表
工程名称：仁寿县彰加镇小学校消防维修工程\食堂【建筑与装饰工程】 | [5 empty] | 标段： |  |  | 第1页共1页
序号 | 项目编码 | 项目名称 | 项目特征描述 | 计量 单位 | 工程量 | 金额（元）
[6 empty] | 综合单价 | 合价 | 其中
[8 empty] | 定额人工费 | 定额机械费 | 暂估价
垂直运输
1 | 011703001001 | 垂直运输 | 1. 建筑物建筑类型及结构形式：综合考虑 2. 地下室建筑面积：综合考虑 3. 建筑物檐口高度、层数：综合考虑 | 项 | 1 | 1764.19 | 1764.19 | 1045.57 | 461.54
|  | 小计 |  |  |  |  | 1764.19 | 1045.57 | 461.54
本页小计 | [6 empty] | 1764.19 | 1045.57 | 461.54
合 计 | [6 empty] | 1764.19 | 1045.57 | 461.54
表-08

## F.4 总价措施项目清单与计价表(表-11)【食堂‖建筑与装~
总价措施项目清单与计价表
工程名称：仁寿县彰加镇小学校消防维修工程\食堂【建筑与装饰工程】 |  |  |  | 标段： |  |  | 第1页共1页
序号 | 项目编码 | 项目名称 | 计算基础 | 费率 （%） | 金额 （元） | 调整费率 (%) | 调整后金额 (元) | 备注
定额(人工费+机械费)
1 | 011707001001 | 安全文明施工费 |  |  | 720.42
1.1 | ① | 环境保护费 | 税前建安工程造价（不含总价措施项目费） | 0.11 | 41.49
1.2 | ② | 文明施工费 | 税前建安工程造价（不含总价措施项目费） | 0.32 | 120.70
1.3 | ③ | 安全施工费 | 税前建安工程造价（不含总价措施项目费） | 0.83 | 313.06
1.4 | ④ | 临时设施费 | 税前建安工程造价（不含总价措施项目费） | 0.65 | 245.17
2 | 011707002001 | 夜间施工增加费 |  |  | 33.95
3 | 011707003001 | 非夜间施工照明
4 | 011707004001 | 二次搬运费 |  |  | 15.09
5 | 011707005001 | 冬雨季施工增加费 |  |  | 26.40
6 | 011707006001 | 地上、地下设施、建筑物的临时保护设施
7 | 011707007001 | 已完工程及设备保护费
8 | 011707008001 | 工程定位复测费 |  |  | 7.54
合计 |  |  |  |  | 803.40
注：按施工方案计算的措施费，若无“计算基础”和“费率”的数值，也可只填“金额”数值，但应在备注栏说明施工方案出处或计算方法。用于投标报价时，“调整费率”及“调整后的金额”无需填写。
表-11

## G.1 其他项目清单与计价汇总表(表-12)【食堂‖建筑与装~
其他项目清单与计价汇总表
工程名称：仁寿县彰加镇小学校消防维修工程\食堂【建筑与装饰工程】 |  | 标段： |  | 第1页共1页
序号 | 项 目 名 称 | 金额(元) | 结算金额（元） | 备注
1 | 暂列金额 |  |  | 明细详见表-12-1
2 | 暂估价
2.1 | 材料(工程设备)暂估价/结算价 | - |  | 明细详见表-12-2
2.2 | 专业工程暂估价/结算价 |  |  | 明细详见表-12-3
3 | 计日工 |  |  | 明细详见表-12-4
4 | 总承包服务费 |  |  | 明细详见表-12-5
合 计 |  |  | - | -
注：材料（工程设备）暂估单价进入清单项目综合单价，此处不汇总。 表-12

## H 规费、税金项目清单计价表(表-13-1)一般计税【食堂‖~
规费、税金项目计价表
（适用于一般计税方法）
工程名称：仁寿县彰加镇小学校消防维修工程\食堂【建筑与装饰工程】 |  |  | 标段： |  | 第1页 共1页
序号 | 项目名称 | 计算基础 | 计算基数 | 计算费率（%） | 金额(元)
1 | 规费 | 分部分项定额人工费+单价措施项目定额人工费 | 9619.33 | 6.58 | 632.95
2 | 销项增值税额 | 分部分项工程费+措施项目费+其他项目费+规费+按实计算费用+创优质工程奖补偿奖励费-按规定不计税的工程设备金额-除税甲供材料（设备）费 | 38521.78 | 9 | 3466.96
3 | 附加税 | 分部分项工程费+措施项目费+其他项目费+规费+按实计算费用+创优质工程奖补偿奖励费-按规定不计税的工程设备金额-除税甲供材料（设备）费 | 38521.78 | 0.261 | 100.54
合 计 |  |  |  |  | 4200.45
表-13-1

## E.3 单位工程招标控制价投标报价汇总表(表-04-1)一~1
单位工程招标控制价/投标报价汇总表
（适用于一般计税方法）
工程名称：仁寿县彰加镇小学校消防维修工程\食堂【安装工程】 |  | 标段： | 第1页 共2页
序号 | 汇总内容 | 金 额（元） | 其中:暂估价(元)
1 | 分部分项及单价措施项目 | 3376.00
1.1 | 应急照明系统 | 1614.27
1.2 | 消防水 | 1715.56
1.3 | 单价措施项目 | 46.17
2 | 总价措施项目 | 73.28 | -
2.1 | 其中：安全文明施工费 | 65.70 | -
3 | 其他项目 |  | -
3.1 | 其中：暂列金额 |  | -
3.2 | 其中：专业工程暂估价 |  | -
3.3 | 其中：计日工 |  | -
3.4 | 其中：总承包服务费 |  | -
4 | 规费 | 63.45 | -
5 | 创优质工程奖补偿奖励费 |  | -
6 | 税前不含税工程造价 | 3512.73 | -
6.1 | 其中：除税甲供材料（设备）费 |  | -
7 | 销项增值税额 | 316.15 | -
注: 1.本表适用于单位工程招标控制价或投标报价的汇总，如无单位工程划分，单项工程也使用本表汇总。 2.税前不含税工程造价6=1+2+3+4+5。（其中各项费用均不含税） 3.销项增值税额=[税前不含税工程造价-按规定不计税的工程设备金额-除税甲供材料（设备）费]×税率。 表-04-1
单位工程招标控制价/投标报价汇总表
（适用于一般计税方法）
工程名称：仁寿县彰加镇小学校消防维修工程\食堂【安装工程】 |  | 标段： | 第2页 共2页
序号 | 汇总内容 | 金 额（元） | 其中:暂估价(元)
8 | 附加税 | 9.17 | -
招标控制价/投标报价总价合计=税前不含税工程造价+销项增值税额+附加税 |  | 3838.05
注: 1.本表适用于单位工程招标控制价或投标报价的汇总，如无单位工程划分，单项工程也使用本表汇总。 2.税前不含税工程造价6=1+2+3+4+5。（其中各项费用均不含税） 3.销项增值税额=[税前不含税工程造价-按规定不计税的工程设备金额-除税甲供材料（设备）费]×税率。 表-04-1

## F.1.1 分部分项工程清单计价表(表-08)【食堂‖安装工~
分部分项工程清单与计价表
工程名称：仁寿县彰加镇小学校消防维修工程\食堂【安装工程】 |  |  |  |  | 标段： |  |  | 第1页共3页
序号 | 项目编码 | 项目名称 | 项目特征描述 | 计量 单位 | 工程量 | 金额（元）
[6 empty] | 综合单价 | 合价 | 其中
[8 empty] | 定额人工费 | 定额机械费 | 暂估价
应急照明系统
1 | 030412004001 | 拆除吸顶应急照明灯（自带光源） | 1.名称：吸顶应急照明灯（自带光源）, 2.规格：光源色温不应低于2700K，专用防火灯具,AC220V,18W,LED光源 3.吸顶 4.拆除后的材料建渣堆放至业主指定位置 | 套 | 8 | 13.17 | 105.36 | 76.48
2 | 030412004002 | 拆除壁挂应急照明灯(非持续型,自带光源) | 1.名称：壁挂应急照明灯(非持续型,自带光源) 2.规格：光源色温不应低于2700K,专用防火灯具,AC220V,10W,LED光源 3.壁挂+2.5m 4.拆除后的材料建渣堆放至业主指定位置 | 套 | 3 | 13.17 | 39.51 | 28.68
3 | 030412004003 | 拆除应急疏散出口标志灯(持续型，自带光源) | 1.名称：应急疏散出口标志灯(持续型，自带光源) 2.规格：专用防火灯具,AC220V,1W,LED光源 3.墙上明装+2.3m 4.拆除后的材料建渣堆放至业主指定位置 | 套 | 6 | 13.17 | 79.02 | 57.36
本页小计 | [6 empty] | 223.89 | 162.52
表-08
分部分项工程清单与计价表
工程名称：仁寿县彰加镇小学校消防维修工程\食堂【安装工程】 |  |  |  |  | 标段： |  |  | 第2页共3页
序号 | 项目编码 | 项目名称 | 项目特征描述 | 计量 单位 | 工程量 | 金额（元）
[6 empty] | 综合单价 | 合价 | 其中
[8 empty] | 定额人工费 | 定额机械费 | 暂估价
4 | 030412004004 | 吸顶应急照明灯（自带光源） | 1.名称：吸顶应急照明灯（自带光源） 2.规格：光源色温不应低于2700K，专用防火灯具,AC220V,18W,LED光源 3.吸顶 | 套 | 8 | 81.75 | 654.00 | 152.88
5 | 030412004005 | 壁挂应急照明灯(非持续型,自带光源) | 1.名称：壁挂应急照明灯(非持续型,自带光源) 2.规格：光源色温不应低于2700K,专用防火灯具,AC220V,10W,LED光源 3.壁挂+2.5m | 套 | 3 | 81.82 | 245.46 | 57.33
6 | 030412004006 | 应急疏散出口标志灯(持续型，自带光源) | 1.名称：应急疏散出口标志灯(持续型，自带光源) 2.规格：专用防火灯具,AC220V,1W,LED光源 3.墙上明装+2.3m | 套 | 6 | 81.82 | 490.92 | 114.66
|  | 分部小计 |  |  |  |  | 1614.27 | 487.39
消防水
7 | 030901010007 | 轻便消防水龙箱 | 1.名称：轻便消防水龙箱 2.型号、规格：详设计 3.附件材质、规格：详设计 4.安装方式：明装 | 套 | 2 | 489.97 | 979.94 | 191.28 | 0.60
本页小计 | [6 empty] | 2370.32 | 516.15 | 0.60
表-08
分部分项工程清单与计价表
工程名称：仁寿县彰加镇小学校消防维修工程\食堂【安装工程】 |  |  |  |  | 标段： |  |  | 第3页共3页
序号 | 项目编码 | 项目名称 | 项目特征描述 | 计量 单位 | 工程量 | 金额（元）
[6 empty] | 综合单价 | 合价 | 其中
[8 empty] | 定额人工费 | 定额机械费 | 暂估价
8 | 031003001008 | 压力型真空型破坏器 DN25 | 1.名称：压力型真空型破坏器 2.规格：DN25 3.连接形式：螺纹连接 | 个 | 2 | 112.00 | 224.00 | 25.44 | 2.46
9 | 030901001009 | 消火栓钢管 DN25 | 1.名称：消火栓钢管 2.安装部位：室内 3.材质、规格：镀锌钢管 DN25 4.连接形式：沟槽连接 5.刷漆：刷樟丹两道，红色调和漆两道 6.满足设计及规范要求 | m | 10.69 | 45.29 | 484.15 | 233.26 | 3.21
10 | 031002001010 | 管道支架 | 1.材质：镀锌角钢 2.管架形式：详设计 3.刷漆：刷樟丹两道，灰色调和漆两道 | Kg | 0.17 | 16.30 | 2.77 | 1.17 | 0.29
11 | 031301018011 | 开孔（砖墙）孔径 63mm以内 | 1.管道穿墙处采用机械开孔，堵洞，详设计 | 个 | 2 | 12.35 | 24.70 | 9.66 | 0.18
|  | 分部小计 |  |  |  |  | 1715.56 | 460.81 | 6.74
本页小计 | [6 empty] | 735.62 | 269.53 | 6.14
合 计 | [6 empty] | 3329.83 | 948.20 | 6.74
表-08

## F.1.2 单价措施项目清单计价表(表-08)【食堂‖安装工~
单价措施项目清单与计价表
工程名称：仁寿县彰加镇小学校消防维修工程\食堂【安装工程】 | [5 empty] | 标段： |  |  | 第1页共1页
序号 | 项目编码 | 项目名称 | 项目特征描述 | 计量 单位 | 工程量 | 金额（元）
[6 empty] | 综合单价 | 合价 | 其中
[8 empty] | 定额人工费 | 定额机械费 | 暂估价
专业措施项目
1 | 031301017001 | 脚手架搭拆 |  | 项 | 1 | 46.17 | 46.17 | 16.16 | 2.31
|  | 小计 |  |  |  |  | 46.17 | 16.16 | 2.31
本页小计 | [6 empty] | 46.17 | 16.16 | 2.31
合 计 | [6 empty] | 46.17 | 16.16 | 2.31
表-08

## F.4 总价措施项目清单与计价表(表-11)【食堂‖安装工程】
总价措施项目清单与计价表
工程名称：仁寿县彰加镇小学校消防维修工程\食堂【安装工程】 |  |  |  | 标段： |  |  | 第1页共1页
序号 | 项目编码 | 项目名称 | 计算基础 | 费率 （%） | 金额 （元） | 调整费率 (%) | 调整后金额 (元) | 备注
定额(人工费+机械费)
1 | 031302001001 | 安全文明施工费 |  |  | 65.70
1.1 | ① | 环境保护费 | 税前建安工程造价（不含总价措施项目费） | 0.11 | 3.78
1.2 | ② | 文明施工费 | 税前建安工程造价（不含总价措施项目费） | 0.32 | 11.01
1.3 | ③ | 安全施工费 | 税前建安工程造价（不含总价措施项目费） | 0.83 | 28.55
1.4 | ④ | 临时设施费 | 税前建安工程造价（不含总价措施项目费） | 0.65 | 22.36
2 | 031302002001 | 夜间施工增加费 |  |  | 3.10
3 | 031302003001 | 非夜间施工增加
4 | 031302004001 | 二次搬运费 |  |  | 1.38
5 | 031302005001 | 冬雨季施工增加费 |  |  | 2.41
6 | 031302006001 | 已完工程及设备保护费
7 | 031302008001 | 工程定位复测费 |  |  | 0.69
合计 |  |  |  |  | 73.28
注：按施工方案计算的措施费，若无“计算基础”和“费率”的数值，也可只填“金额”数值，但应在备注栏说明施工方案出处或计算方法。用于投标报价时，“调整费率”及“调整后的金额”无需填写。
表-11

## G.1 其他项目清单与计价汇总表(表-12)【食堂‖安装工程】
其他项目清单与计价汇总表
工程名称：仁寿县彰加镇小学校消防维修工程\食堂【安装工程】 |  | 标段： |  | 第1页共1页
序号 | 项 目 名 称 | 金额(元) | 结算金额（元） | 备注
1 | 暂列金额 |  |  | 明细详见表-12-1
2 | 暂估价
2.1 | 材料(工程设备)暂估价/结算价 | - |  | 明细详见表-12-2
2.2 | 专业工程暂估价/结算价 |  |  | 明细详见表-12-3
3 | 计日工 |  |  | 明细详见表-12-4
4 | 总承包服务费 |  |  | 明细详见表-12-5
合 计 |  |  | - | -
注：材料（工程设备）暂估单价进入清单项目综合单价，此处不汇总。 表-12

## H 规费、税金项目清单计价表(表-13-1)一般计税【食堂~2
规费、税金项目计价表
（适用于一般计税方法）
工程名称：仁寿县彰加镇小学校消防维修工程\食堂【安装工程】 |  |  | 标段： |  | 第1页 共1页
序号 | 项目名称 | 计算基础 | 计算基数 | 计算费率（%） | 金额(元)
1 | 规费 | 分部分项定额人工费+单价措施项目定额人工费 | 964.36 | 6.58 | 63.45
2 | 销项增值税额 | 分部分项工程费+措施项目费+其他项目费+规费+按实计算费用+创优质工程奖补偿奖励费-按规定不计税的工程设备金额-除税甲供材料（设备）费 | 3512.73 | 9 | 316.15
3 | 附加税 | 分部分项工程费+措施项目费+其他项目费+规费+按实计算费用+创优质工程奖补偿奖励费-按规定不计税的工程设备金额-除税甲供材料（设备）费 | 3512.73 | 0.261 | 9.17
合 计 |  |  |  |  | 388.77
表-13-1

## E.2 单项工程招标控制价投标报价汇总表(表-03)【教学楼】
单项工程招标控制价/投标报价汇总表
工程名称：仁寿县彰加镇小学校消防维修工程\教学楼 |  |  |  | 第1页共1页
序号 | 单位工程名称 | 金额(元) | 其中：（元）
|  |  | 暂估价 | 安全文明施工费 | 规费
1 | 建筑与装饰工程 | 7497.44 |  | 128.33 | 209.23
2 | 安装工程 | 35212.68 |  | 602.71 | 546.83
合 计 |  | 42710.12 |  | 731.04 | 756.06
注:本表适用于单项工程招标控制价或投标报价的汇总。暂估价包括分部分项及单价措施项目中的暂估价和专业工程暂估。
表-03

## E.3 单位工程招标控制价投标报价汇总表(表-04-1)一~3
单位工程招标控制价/投标报价汇总表
（适用于一般计税方法）
工程名称：仁寿县彰加镇小学校消防维修工程\教学楼【建筑与装饰工程】 |  | 标段： | 第1页 共1页
序号 | 汇总内容 | 金 额（元） | 其中:暂估价(元)
1 | 分部分项及单价措施项目 | 6509.61
1.1 | 单价措施项目 | 873.29
2 | 总价措施项目 | 143.11 | -
2.1 | 其中：安全文明施工费 | 128.33 | -
3 | 其他项目 |  | -
3.1 | 其中：暂列金额 |  | -
3.2 | 其中：专业工程暂估价 |  | -
3.3 | 其中：计日工 |  | -
3.4 | 其中：总承包服务费 |  | -
4 | 规费 | 209.23 | -
5 | 创优质工程奖补偿奖励费 |  | -
6 | 税前不含税工程造价 | 6861.95 | -
6.1 | 其中：除税甲供材料（设备）费 |  | -
7 | 销项增值税额 | 617.58 | -
8 | 附加税 | 17.91 | -
招标控制价/投标报价总价合计=税前不含税工程造价+销项增值税额+附加税 |  | 7497.44
注: 1.本表适用于单位工程招标控制价或投标报价的汇总，如无单位工程划分，单项工程也使用本表汇总。 2.税前不含税工程造价6=1+2+3+4+5。（其中各项费用均不含税） 3.销项增值税额=[税前不含税工程造价-按规定不计税的工程设备金额-除税甲供材料（设备）费]×税率。 表-04-1

## F.1.1 分部分项工程清单计价表(表-08)【教学楼‖建筑~
分部分项工程清单与计价表
工程名称：仁寿县彰加镇小学校消防维修工程\教学楼【建筑与装饰工程】 |  |  |  |  | 标段： |  |  | 第1页共3页
序号 | 项目编码 | 项目名称 | 项目特征描述 | 计量 单位 | 工程量 | 金额（元）
[6 empty] | 综合单价 | 合价 | 其中
[8 empty] | 定额人工费 | 定额机械费 | 暂估价
1 | 011606002001 | 拆除墙饰面 | 1.拆除的基层类型：综合考虑 2.龙骨及饰面种类：木饰面 | m² | 26.52 | 10.85 | 287.74 | 230.19
2 | 011601001002 | 零星砌体拆除 | 1.砌体名称：零星砌体拆除 2.砌体材质：蒸压加气混凝土砌块墙 3.拆除高度：详设计 4.拆除砌体的截面尺寸：详设计 5.砌体表面的附着物种类：详设计 | m³ | 1.48 | 116.54 | 172.48 | 137.86
3 | 011602002003 | 拆除过梁 | 1.构件名称：拆除过梁 2.拆除构件的厚度或规格尺寸：详设计 3.构件表面的附着物种类：详设计 | m³ | 0.36 | 461.84 | 166.26 | 132.90
4 | 010103002004 | 建渣外运 | 1.废弃料品种：建渣 2.运距：先由人工转运200m，再由机械转运5km | m³ | 2.37 | 37.60 | 89.11 | 53.40 | 15.78
5 | 010503005005 | 过梁 C25 | 1.混凝土种类：商品混凝土 2.混凝土强度等级：C25 | m³ | 0.45 | 498.94 | 224.52 | 26.36 | 0.18
6 | 010515001006 | 现浇构件钢筋 HRB400 直径φ12～16 | 1.钢筋种类：现浇构件钢筋 HRB400 2.规格：直径φ12～16 | t | 0.04 | 5269.01 | 210.76 | 40.97 | 4.51
7 | 010515001007 | 现浇构件钢筋 HPB300 直径≤φ10 | 1.钢筋种类：现浇构件钢筋 HPB300 2.规格：直径≤φ10 | t | 0.01 | 5362.31 | 53.62 | 9.84 | 0.25
本页小计 | [6 empty] | 1204.49 | 631.52 | 20.72
表-08
分部分项工程清单与计价表
工程名称：仁寿县彰加镇小学校消防维修工程\教学楼【建筑与装饰工程】 |  |  |  |  | 标段： |  |  | 第2页共3页
序号 | 项目编码 | 项目名称 | 项目特征描述 | 计量 单位 | 工程量 | 金额（元）
[6 empty] | 综合单价 | 合价 | 其中
[8 empty] | 定额人工费 | 定额机械费 | 暂估价
8 | 011406001008 | 无机涂料墙面2 | 1.剔除原饰面层至基层，剔除工程量以实际为准 2.基层处理 3.20厚1:3水泥砂浆找平、抹灰 4.满刮耐水腻子粉2-3mm厚，找平，磨光 5.喷(刷)无机涂料《一底两面) | m² | 18.72 | 74.46 | 1393.89 | 782.50
9 | 011406001009 | 无机涂料墙面3 | 1.基层处理 2.20厚1:3水泥砂浆找平、抹灰 3.满刮耐水腻子粉2-3mm厚，找平，磨光 4.喷(刷)无机涂料（一底两面) | m² | 10 | 55.20 | 552.00 | 264.10
10 | 011204003010 | 瓷砖墙裙2 | 1.剔除原饰面层至基层，剔除工程量以实际为准基层处理 2.基层处理 3.12厚1:3水泥砂浆打底扫毛，分两次抹 4.4厚1:2水泥砂浆粘接层 5.6~8厚瓷砖300x300，白水泥或专用勾缝剂擦缝(瓷砖规格、样式由业主选样) | m² | 7.8 | 108.46 | 845.99 | 392.57
本页小计 | [6 empty] | 2791.88 | 1439.17
表-08
分部分项工程清单与计价表
工程名称：仁寿县彰加镇小学校消防维修工程\教学楼【建筑与装饰工程】 |  |  |  |  | 标段： |  |  | 第3页共3页
序号 | 项目编码 | 项目名称 | 项目特征描述 | 计量 单位 | 工程量 | 金额（元）
[6 empty] | 综合单价 | 合价 | 其中
[8 empty] | 定额人工费 | 定额机械费 | 暂估价
11 | 011204003011 | 瓷砖墙裙3 | 1.基层处理 2.12厚1:3水泥砂浆打底扫毛，分两次抹 3.4厚1:2水泥砂浆粘接层 4.6~8厚瓷砖300x300，白水泥或专用勾缝剂擦缝(瓷砖规格、样式由业主选样) | m² | 15 | 96.53 | 1447.95 | 611.85
12 | 自编012 | 消防救援口标识 | 1.消防救援口标识 | 个 | 16 | 12.00 | 192.00
本页小计 | [6 empty] | 1639.95 | 611.85
合 计 | [6 empty] | 5636.32 | 2682.54 | 20.72
表-08

## F.1.2 单价措施项目清单计价表(表-08)【教学楼‖建筑~
单价措施项目清单与计价表
工程名称：仁寿县彰加镇小学校消防维修工程\教学楼【建筑与装饰工程】 | [5 empty] | 标段： |  |  | 第1页共1页
序号 | 项目编码 | 项目名称 | 项目特征描述 | 计量 单位 | 工程量 | 金额（元）
[6 empty] | 综合单价 | 合价 | 其中
[8 empty] | 定额人工费 | 定额机械费 | 暂估价
混凝土模板及支架（撑）
1 | 011702009001 | 过梁 | 基础类型：过梁 | m² | 4.5 | 65.18 | 293.31 | 153.54 | 1.89
|  | 小计 |  |  |  |  | 293.31 | 153.54 | 1.89
垂直运输
2 | 011703001001 | 垂直运输 | 1. 建筑物建筑类型及结构形式：综合考虑 2. 地下室建筑面积：综合考虑 3. 建筑物檐口高度、层数：综合考虑 | 项 | 1 | 579.98 | 579.98 | 343.73 | 151.73
|  | 小计 |  |  |  |  | 579.98 | 343.73 | 151.73
本页小计 | [6 empty] | 873.29 | 497.27 | 153.62
合 计 | [6 empty] | 873.29 | 497.27 | 153.62
表-08

## F.4 总价措施项目清单与计价表(表-11)【教学楼‖建筑与~
总价措施项目清单与计价表
工程名称：仁寿县彰加镇小学校消防维修工程\教学楼【建筑与装饰工程】 |  |  |  | 标段： |  |  | 第1页共1页
序号 | 项目编码 | 项目名称 | 计算基础 | 费率 （%） | 金额 （元） | 调整费率 (%) | 调整后金额 (元) | 备注
定额(人工费+机械费)
1 | 011707001001 | 安全文明施工费 |  |  | 128.33
1.1 | ① | 环境保护费 | 税前建安工程造价（不含总价措施项目费） | 0.11 | 7.39
1.2 | ② | 文明施工费 | 税前建安工程造价（不含总价措施项目费） | 0.32 | 21.50
1.3 | ③ | 安全施工费 | 税前建安工程造价（不含总价措施项目费） | 0.83 | 55.77
1.4 | ④ | 临时设施费 | 税前建安工程造价（不含总价措施项目费） | 0.65 | 43.67
2 | 011707002001 | 夜间施工增加费 |  |  | 6.05
3 | 011707003001 | 非夜间施工照明
4 | 011707004001 | 二次搬运费 |  |  | 2.69
5 | 011707005001 | 冬雨季施工增加费 |  |  | 4.70
6 | 011707006001 | 地上、地下设施、建筑物的临时保护设施
7 | 011707007001 | 已完工程及设备保护费
8 | 011707008001 | 工程定位复测费 |  |  | 1.34
合计 |  |  |  |  | 143.11
注：按施工方案计算的措施费，若无“计算基础”和“费率”的数值，也可只填“金额”数值，但应在备注栏说明施工方案出处或计算方法。用于投标报价时，“调整费率”及“调整后的金额”无需填写。
表-11

## G.1 其他项目清单与计价汇总表(表-12)【教学楼‖建筑与~
其他项目清单与计价汇总表
工程名称：仁寿县彰加镇小学校消防维修工程\教学楼【建筑与装饰工程】 |  | 标段： |  | 第1页共1页
序号 | 项 目 名 称 | 金额(元) | 结算金额（元） | 备注
1 | 暂列金额 |  |  | 明细详见表-12-1
2 | 暂估价
2.1 | 材料(工程设备)暂估价/结算价 | - |  | 明细详见表-12-2
2.2 | 专业工程暂估价/结算价 |  |  | 明细详见表-12-3
3 | 计日工 |  |  | 明细详见表-12-4
4 | 总承包服务费 |  |  | 明细详见表-12-5
合 计 |  |  | - | -
注：材料（工程设备）暂估单价进入清单项目综合单价，此处不汇总。 表-12

## H 规费、税金项目清单计价表(表-13-1)一般计税【教学楼~
规费、税金项目计价表
（适用于一般计税方法）
工程名称：仁寿县彰加镇小学校消防维修工程\教学楼【建筑与装饰工程】 |  |  | 标段： |  | 第1页 共1页
序号 | 项目名称 | 计算基础 | 计算基数 | 计算费率（%） | 金额(元)
1 | 规费 | 分部分项定额人工费+单价措施项目定额人工费 | 3179.81 | 6.58 | 209.23
2 | 销项增值税额 | 分部分项工程费+措施项目费+其他项目费+规费+按实计算费用+创优质工程奖补偿奖励费-按规定不计税的工程设备金额-除税甲供材料（设备）费 | 6861.95 | 9 | 617.58
3 | 附加税 | 分部分项工程费+措施项目费+其他项目费+规费+按实计算费用+创优质工程奖补偿奖励费-按规定不计税的工程设备金额-除税甲供材料（设备）费 | 6861.95 | 0.261 | 17.91
合 计 |  |  |  |  | 844.72
表-13-1

## E.3 单位工程招标控制价投标报价汇总表(表-04-1)一~4
单位工程招标控制价/投标报价汇总表
（适用于一般计税方法）
工程名称：仁寿县彰加镇小学校消防维修工程\教学楼【安装工程】 |  | 标段： | 第1页 共2页
序号 | 汇总内容 | 金 额（元） | 其中:暂估价(元)
1 | 分部分项及单价措施项目 | 31009.08
1.1 | 应急照明系统 | 17495.90
1.2 | 消防水 | 13018.86
1.3 | 单价措施项目 | 494.32
2 | 总价措施项目 | 672.13 | -
2.1 | 其中：安全文明施工费 | 602.71 | -
3 | 其他项目 |  | -
3.1 | 其中：暂列金额 |  | -
3.2 | 其中：专业工程暂估价 |  | -
3.3 | 其中：计日工 |  | -
3.4 | 其中：总承包服务费 |  | -
4 | 规费 | 546.83 | -
5 | 创优质工程奖补偿奖励费 |  | -
6 | 税前不含税工程造价 | 32228.04 | -
6.1 | 其中：除税甲供材料（设备）费 |  | -
7 | 销项增值税额 | 2900.52 | -
注: 1.本表适用于单位工程招标控制价或投标报价的汇总，如无单位工程划分，单项工程也使用本表汇总。 2.税前不含税工程造价6=1+2+3+4+5。（其中各项费用均不含税） 3.销项增值税额=[税前不含税工程造价-按规定不计税的工程设备金额-除税甲供材料（设备）费]×税率。 表-04-1
单位工程招标控制价/投标报价汇总表
（适用于一般计税方法）
工程名称：仁寿县彰加镇小学校消防维修工程\教学楼【安装工程】 |  | 标段： | 第2页 共2页
序号 | 汇总内容 | 金 额（元） | 其中:暂估价(元)
8 | 附加税 | 84.12 | -
招标控制价/投标报价总价合计=税前不含税工程造价+销项增值税额+附加税 |  | 35212.68
注: 1.本表适用于单位工程招标控制价或投标报价的汇总，如无单位工程划分，单项工程也使用本表汇总。 2.税前不含税工程造价6=1+2+3+4+5。（其中各项费用均不含税） 3.销项增值税额=[税前不含税工程造价-按规定不计税的工程设备金额-除税甲供材料（设备）费]×税率。 表-04-1

## F.1.1 分部分项工程清单计价表(表-08)【教学楼‖安装~
分部分项工程清单与计价表
工程名称：仁寿县彰加镇小学校消防维修工程\教学楼【安装工程】 |  |  |  |  | 标段： |  |  | 第1页共5页
序号 | 项目编码 | 项目名称 | 项目特征描述 | 计量 单位 | 工程量 | 金额（元）
[6 empty] | 综合单价 | 合价 | 其中
[8 empty] | 定额人工费 | 定额机械费 | 暂估价
应急照明系统
1 | 030412004001 | 拆除吸顶应急照明灯 | 1.名称：吸顶应急照明灯 2.规格：光源色温不应低于2700K，专用防火灯具,AC220V,18W,LED光源 3.吸顶 4.拆除后的材料建渣堆放至业主指定位置 | 套 | 58 | 13.17 | 763.86 | 554.48
2 | 030412004002 | 拆除应急疏散出口标志灯(持续型) | 1.名称：应急疏散出口标志灯(持续型) 2.规格：专用防火灯具,AC220V,1W,LED光源 3.墙上明装+2.3m 4.拆除后的材料建渣堆放至业主指定位置 | 套 | 11 | 13.17 | 144.87 | 105.16
3 | 030412004003 | 拆除应急疏散标志灯(持续型,嵌墙安装,距地不大于1米) | 1.名称：应急疏散标志灯(持续型,嵌墙安装,距地不大于1米) 2.规格：专用防火灯具,AC220V,1W,LED光源 3.安装形式：嵌入式 4.拆除后的材料建渣堆放至业主指定位置 | 套 | 30 | 15.23 | 456.90 | 331.20
本页小计 | [6 empty] | 1365.63 | 990.84
表-08
分部分项工程清单与计价表
工程名称：仁寿县彰加镇小学校消防维修工程\教学楼【安装工程】 |  |  |  |  | 标段： |  |  | 第2页共5页
序号 | 项目编码 | 项目名称 | 项目特征描述 | 计量 单位 | 工程量 | 金额（元）
[6 empty] | 综合单价 | 合价 | 其中
[8 empty] | 定额人工费 | 定额机械费 | 暂估价
4 | 030412004004 | 拆除应急疏散标志灯(持续型,双面型,吊装) | 1.名称：应急疏散标志灯(持续型,双面型,吊装) 2.规格：专用防火灯具,AC220V,1W,LED光源 3.安装形式：吊装 4.拆除后的材料建渣堆放至业主指定位置 | 套 | 7 | 15.23 | 106.61 | 77.28
5 | 030412004005 | 拆除应急疏散出口标志灯(持续型) | 1.名称：应急疏散出口标志灯(持续型) 2.规格：专用防火灯具,AC220V,1W,LED光源 3.安装形式：墙壁明装 4.拆除后的材料建渣堆放至业主指定位置 | 套 | 5 | 13.17 | 65.85 | 47.80
6 | 030412004006 | 吸顶应急照明灯 | 1.名称：吸顶应急照明灯 2.规格：光源色温不应低于2700K，专用防火灯具,AC220V,18W,LED光源 3.吸顶 | 套 | 58 | 81.75 | 4741.50 | 1108.38
7 | 030412004007 | 应急疏散出口标志灯(持续型) | 1.名称：应急疏散出口标志灯(持续型) 2.规格：专用防火灯具,AC220V,1W,LED光源 3.墙上明装+2.3m | 套 | 11 | 81.82 | 900.02 | 210.21
本页小计 | [6 empty] | 5813.98 | 1443.67
表-08
分部分项工程清单与计价表
工程名称：仁寿县彰加镇小学校消防维修工程\教学楼【安装工程】 |  |  |  |  | 标段： |  |  | 第3页共5页
序号 | 项目编码 | 项目名称 | 项目特征描述 | 计量 单位 | 工程量 | 金额（元）
[6 empty] | 综合单价 | 合价 | 其中
[8 empty] | 定额人工费 | 定额机械费 | 暂估价
8 | 030412004008 | 应急疏散标志灯(持续型,嵌墙安装,距地不大于1米) | 1.名称：应急疏散标志灯(持续型,嵌墙安装,距地不大于1米) 2.规格：专用防火灯具,AC220V,1W,LED光源 3.安装形式：嵌入式 | 套 | 30 | 85.27 | 2558.10 | 662.40
9 | 030412004009 | 应急疏散标志灯(持续型,双面型,吊装) | 1.名称：应急疏散标志灯(持续型,双面型,吊装) 2.规格：专用防火灯具,AC220V,1W,LED光源 3.安装形式：吊装 | 套 | 7 | 88.91 | 622.37 | 154.56
10 | 030412004010 | 应急疏散出口标志灯(持续型) | 1.名称：应急疏散出口标志灯(持续型) 2.规格：专用防火灯具,AC220V,1W,LED光源 3.安装形式：墙壁明装 | 套 | 5 | 81.82 | 409.10 | 95.55
11 | 030411001011 | 配管 JDG20 | 1.名称：配管 2.规格：JDG20 3.敷设方式：综合考虑 | m | 208.00 | 20.70 | 4305.60 | 1678.56
12 | 030411004012 | 配线 WDZB1N-BYJ2.5 | 1.名称：配线 2.规格：WDZB1N-BYJ2.5 | m | 624.00 | 3.88 | 2421.12 | 455.52
|  | 分部小计 |  |  |  |  | 17495.90 | 5481.10
消防水
本页小计 | [6 empty] | 10316.29 | 3046.59
表-08
分部分项工程清单与计价表
工程名称：仁寿县彰加镇小学校消防维修工程\教学楼【安装工程】 |  |  |  |  | 标段： |  |  | 第4页共5页
序号 | 项目编码 | 项目名称 | 项目特征描述 | 计量 单位 | 工程量 | 金额（元）
[6 empty] | 综合单价 | 合价 | 其中
[8 empty] | 定额人工费 | 定额机械费 | 暂估价
13 | 030901010013 | 拆除原室内消火栓箱 | 1.名称：原室内消火栓箱 2.安装方式：暗装 3.型号：SG24A65J 4.满足设计及规范要求 5.拆除后的材料建渣堆放至业主指定位置 | 套 | 12 | 78.56 | 942.72 | 664.56 | 1.80
14 | 030901010014 | 消防软管卷盘消火栓箱 1000x700 | 1.名称：消防软管卷盘消火栓箱 1000x700 2.安装方式：暗装 3.型号：SG24B65Z-J 4.附件材质、规格：配DN65口径的消火栓和水龙带,水枪喷嘴口径^119,25m长衬胶水龙带一套,配30米消防软管卷盘 5.满足设计及规范要求 | 套 | 12 | 929.90 | 11158.80 | 1592.64 | 3.60
15 | 030901001015 | 消火栓钢管 DN65 | 1.名称：消火栓钢管 2.安装部位：室内 3.材质、规格：镀锌钢管 DN65 4.连接形式：沟槽连接 5.刷漆：刷樟丹两道，红色调和漆两道 6.满足设计及规范要求 | m | 7.68 | 68.50 | 526.08 | 184.09 | 1.31
本页小计 | [6 empty] | 12627.60 | 2441.29 | 6.71
表-08
分部分项工程清单与计价表
工程名称：仁寿县彰加镇小学校消防维修工程\教学楼【安装工程】 |  |  |  |  | 标段： |  |  | 第5页共5页
序号 | 项目编码 | 项目名称 | 项目特征描述 | 计量 单位 | 工程量 | 金额（元）
[6 empty] | 综合单价 | 合价 | 其中
[8 empty] | 定额人工费 | 定额机械费 | 暂估价
16 | 030901001016 | 沟槽连接件 DN65 | 1.名称：沟槽连接件 2.规格：DN65 3.沟槽连接件综合包含弯头、直通、三通、四通等管件，费用综合考虑在综合单价内 4.满足设计及规范要求 | 个 | 5 | 57.91 | 289.55 | 111.35 | 2.55
17 | 031002001017 | 管道支架 | 1.材质：镀锌角钢 2.管架形式：详设计 3.刷漆：刷樟丹两道，灰色调和漆两道 | Kg | 6.24 | 16.30 | 101.71 | 42.99 | 10.55
|  | 分部小计 |  |  |  |  | 13018.86 | 2595.63 | 19.81
本页小计 | [6 empty] | 391.26 | 154.34 | 13.10
合 计 | [6 empty] | 30514.76 | 8076.73 | 19.81
表-08

## F.1.2 单价措施项目清单计价表(表-08)【教学楼‖安装~
单价措施项目清单与计价表
工程名称：仁寿县彰加镇小学校消防维修工程\教学楼【安装工程】 | [5 empty] | 标段： |  |  | 第1页共1页
序号 | 项目编码 | 项目名称 | 项目特征描述 | 计量 单位 | 工程量 | 金额（元）
[6 empty] | 综合单价 | 合价 | 其中
[8 empty] | 定额人工费 | 定额机械费 | 暂估价
其他措施项目
1 | 031302007001 | 高层施工增加费 |  | 项 | 1 | 93.42 | 93.42 | 93.42
|  | 小计 |  |  |  |  | 93.42 | 93.42
专业措施项目
2 | 031301017001 | 脚手架搭拆 |  | 项 | 1 | 400.90 | 400.90 | 140.32 | 20.04
|  | 小计 |  |  |  |  | 400.90 | 140.32 | 20.04
本页小计 | [6 empty] | 494.32 | 233.74 | 20.04
合 计 | [6 empty] | 494.32 | 233.74 | 20.04
表-08

## F.4 总价措施项目清单与计价表(表-11)【教学楼‖安装工~
总价措施项目清单与计价表
工程名称：仁寿县彰加镇小学校消防维修工程\教学楼【安装工程】 |  |  |  | 标段： |  |  | 第1页共1页
序号 | 项目编码 | 项目名称 | 计算基础 | 费率 （%） | 金额 （元） | 调整费率 (%) | 调整后金额 (元) | 备注
定额(人工费+机械费)
1 | 031302001001 | 安全文明施工费 |  |  | 602.71
1.1 | ① | 环境保护费 | 税前建安工程造价（不含总价措施项目费） | 0.11 | 34.71
1.2 | ② | 文明施工费 | 税前建安工程造价（不含总价措施项目费） | 0.32 | 100.98
1.3 | ③ | 安全施工费 | 税前建安工程造价（不含总价措施项目费） | 0.83 | 261.91
1.4 | ④ | 临时设施费 | 税前建安工程造价（不含总价措施项目费） | 0.65 | 205.11
2 | 031302002001 | 夜间施工增加费 |  |  | 28.40
3 | 031302003001 | 非夜间施工增加
4 | 031302004001 | 二次搬运费 |  |  | 12.62
5 | 031302005001 | 冬雨季施工增加费 |  |  | 22.09
6 | 031302006001 | 已完工程及设备保护费
7 | 031302008001 | 工程定位复测费 |  |  | 6.31
合计 |  |  |  |  | 672.13
注：按施工方案计算的措施费，若无“计算基础”和“费率”的数值，也可只填“金额”数值，但应在备注栏说明施工方案出处或计算方法。用于投标报价时，“调整费率”及“调整后的金额”无需填写。
表-11

## G.1 其他项目清单与计价汇总表(表-12)【教学楼‖安装工~
其他项目清单与计价汇总表
工程名称：仁寿县彰加镇小学校消防维修工程\教学楼【安装工程】 |  | 标段： |  | 第1页共1页
序号 | 项 目 名 称 | 金额(元) | 结算金额（元） | 备注
1 | 暂列金额 |  |  | 明细详见表-12-1
2 | 暂估价
2.1 | 材料(工程设备)暂估价/结算价 | - |  | 明细详见表-12-2
2.2 | 专业工程暂估价/结算价 |  |  | 明细详见表-12-3
3 | 计日工 |  |  | 明细详见表-12-4
4 | 总承包服务费 |  |  | 明细详见表-12-5
合 计 |  |  | - | -
注：材料（工程设备）暂估单价进入清单项目综合单价，此处不汇总。 表-12

## H 规费、税金项目清单计价表(表-13-1)一般计税【教学~5
规费、税金项目计价表
（适用于一般计税方法）
工程名称：仁寿县彰加镇小学校消防维修工程\教学楼【安装工程】 |  |  | 标段： |  | 第1页 共1页
序号 | 项目名称 | 计算基础 | 计算基数 | 计算费率（%） | 金额(元)
1 | 规费 | 分部分项定额人工费+单价措施项目定额人工费 | 8310.47 | 6.58 | 546.83
2 | 销项增值税额 | 分部分项工程费+措施项目费+其他项目费+规费+按实计算费用+创优质工程奖补偿奖励费-按规定不计税的工程设备金额-除税甲供材料（设备）费 | 32228.04 | 9 | 2900.52
3 | 附加税 | 分部分项工程费+措施项目费+其他项目费+规费+按实计算费用+创优质工程奖补偿奖励费-按规定不计税的工程设备金额-除税甲供材料（设备）费 | 32228.04 | 0.261 | 84.12
合 计 |  |  |  |  | 3531.47
表-13-1

## E.2 单项工程招标控制价投标报价汇总表(表-03)【消防水~
单项工程招标控制价/投标报价汇总表
工程名称：仁寿县彰加镇小学校消防维修工程\消防水泵房 |  |  |  | 第1页共1页
序号 | 单位工程名称 | 金额(元) | 其中：（元）
|  |  | 暂估价 | 安全文明施工费 | 规费
1 | 建筑与装饰工程 | 957.59 |  | 16.39 | 17.75
2 | 安装工程 | 35294.94 |  | 604.12 | 330.23
合 计 |  | 36252.53 |  | 620.51 | 347.98
注:本表适用于单项工程招标控制价或投标报价的汇总。暂估价包括分部分项及单价措施项目中的暂估价和专业工程暂估。
表-03

## E.3 单位工程招标控制价投标报价汇总表(表-04-1)一~6
单位工程招标控制价/投标报价汇总表
（适用于一般计税方法）
工程名称：仁寿县彰加镇小学校消防维修工程\消防水泵房【建筑与装饰工程】 |  | 标段： | 第1页 共1页
序号 | 汇总内容 | 金 额（元） | 其中:暂估价(元)
1 | 分部分项及单价措施项目 | 840.40
1.1 | 单价措施项目
2 | 总价措施项目 | 18.27 | -
2.1 | 其中：安全文明施工费 | 16.39 | -
3 | 其他项目 |  | -
3.1 | 其中：暂列金额 |  | -
3.2 | 其中：专业工程暂估价 |  | -
3.3 | 其中：计日工 |  | -
3.4 | 其中：总承包服务费 |  | -
4 | 规费 | 17.75 | -
5 | 创优质工程奖补偿奖励费 |  | -
6 | 税前不含税工程造价 | 876.42 | -
6.1 | 其中：除税甲供材料（设备）费 |  | -
7 | 销项增值税额 | 78.88 | -
8 | 附加税 | 2.29 | -
招标控制价/投标报价总价合计=税前不含税工程造价+销项增值税额+附加税 |  | 957.59
注: 1.本表适用于单位工程招标控制价或投标报价的汇总，如无单位工程划分，单项工程也使用本表汇总。 2.税前不含税工程造价6=1+2+3+4+5。（其中各项费用均不含税） 3.销项增值税额=[税前不含税工程造价-按规定不计税的工程设备金额-除税甲供材料（设备）费]×税率。 表-04-1

## F.1.1 分部分项工程清单计价表(表-08)【消防水泵房‖~
分部分项工程清单与计价表
工程名称：仁寿县彰加镇小学校消防维修工程\消防水泵房【建筑与装饰工程】 |  |  |  |  | 标段： |  |  | 第1页共1页
序号 | 项目编码 | 项目名称 | 项目特征描述 | 计量 单位 | 工程量 | 金额（元）
[6 empty] | 综合单价 | 合价 | 其中
[8 empty] | 定额人工费 | 定额机械费 | 暂估价
1 | 011604002001 | 剔除原防水砂浆墙面 | 1. 拆除部位：墙面 2. 抹灰层种类：水泥砂浆 | m² | 3 | 19.26 | 57.78 | 46.17
2 | 011607002002 | 原防水层拆除 | 1.防水层种类：详设计 | m² | 3 | 9.13 | 27.39 | 21.90
3 | 010103002003 | 建渣外运 | 1.废弃料品种：建渣 2.运距：先由人工转运200m，再由机械转运5km | m³ | 1.2 | 37.60 | 45.12 | 27.04 | 7.99
4 | 010507007004 | 水池洞口混凝土封堵 C25 P8 | 1.混凝土种类：商品混凝土 2.混凝土强度等级：C25 3.抗渗等级：P8 | m³ | 0.4 | 619.52 | 247.81 | 48.10
5 | 011201004005 | 20厚1:3防水砂浆找平层 | 1.基层类型：墙体 2.找平层砂浆厚度、配合比：20厚1:3防水砂浆找平层 | m² | 3 | 21.19 | 63.57 | 26.97
6 | 010903002006 | 2.0厚聚合物水泥(JS)防水涂料(II型)-墙面 | 1.防水膜品种：2.0厚聚合物水泥(JS)防水涂料(II型) 2.涂膜厚度、遍数：2.0厚、一遍 | m² | 3 | 44.02 | 132.06 | 36.06
7 | 010903001007 | 3.0厚自粘聚合物改性沥青防水卷材(聚酯胎)(II型) | 1.防水膜品种：3.0厚自粘聚合物改性沥青防水卷材(聚酯胎)(II型) 2.涂膜厚度、遍数：3.0厚、一遍 | m² | 3 | 60.35 | 181.05 | 30.60
8 | 011201004008 | 30厚1:3防水砂浆保护层 | 1.基层类型：墙体 2.找平层砂浆厚度、配合比：30厚1:3防水砂浆保护层 | m² | 3 | 28.54 | 85.62 | 32.88
本页小计 | [6 empty] | 840.40 | 269.72 | 7.99
合 计 | [6 empty] | 840.40 | 269.72 | 7.99
表-08

## F.1.2 单价措施项目清单计价表(表-08)【消防水泵房‖~
单价措施项目清单与计价表
工程名称：仁寿县彰加镇小学校消防维修工程\消防水泵房【建筑与装饰工程】 | [5 empty] | 标段： |  |  | 第1页共1页
序号 | 项目编码 | 项目名称 | 项目特征描述 | 计量 单位 | 工程量 | 金额（元）
[6 empty] | 综合单价 | 合价 | 其中
[8 empty] | 定额人工费 | 定额机械费 | 暂估价
本页小计
合 计
表-08

## F.4 总价措施项目清单与计价表(表-11)【消防水泵房‖建~
总价措施项目清单与计价表
工程名称：仁寿县彰加镇小学校消防维修工程\消防水泵房【建筑与装饰工程】 |  |  |  | 标段： |  |  | 第1页共1页
序号 | 项目编码 | 项目名称 | 计算基础 | 费率 （%） | 金额 （元） | 调整费率 (%) | 调整后金额 (元) | 备注
定额(人工费+机械费)
1 | 011707001001 | 安全文明施工费 |  |  | 16.39
1.1 | ① | 环境保护费 | 税前建安工程造价（不含总价措施项目费） | 0.11 | 0.94
1.2 | ② | 文明施工费 | 税前建安工程造价（不含总价措施项目费） | 0.32 | 2.75
1.3 | ③ | 安全施工费 | 税前建安工程造价（不含总价措施项目费） | 0.83 | 7.12
1.4 | ④ | 临时设施费 | 税前建安工程造价（不含总价措施项目费） | 0.65 | 5.58
2 | 011707002001 | 夜间施工增加费 |  |  | 0.77
3 | 011707003001 | 非夜间施工照明
4 | 011707004001 | 二次搬运费 |  |  | 0.34
5 | 011707005001 | 冬雨季施工增加费 |  |  | 0.60
6 | 011707006001 | 地上、地下设施、建筑物的临时保护设施
7 | 011707007001 | 已完工程及设备保护费
8 | 011707008001 | 工程定位复测费 |  |  | 0.17
合计 |  |  |  |  | 18.27
注：按施工方案计算的措施费，若无“计算基础”和“费率”的数值，也可只填“金额”数值，但应在备注栏说明施工方案出处或计算方法。用于投标报价时，“调整费率”及“调整后的金额”无需填写。
表-11

## G.1 其他项目清单与计价汇总表(表-12)【消防水泵房‖建~
其他项目清单与计价汇总表
工程名称：仁寿县彰加镇小学校消防维修工程\消防水泵房【建筑与装饰工程】 |  | 标段： |  | 第1页共1页
序号 | 项 目 名 称 | 金额(元) | 结算金额（元） | 备注
1 | 暂列金额 |  |  | 明细详见表-12-1
2 | 暂估价
2.1 | 材料(工程设备)暂估价/结算价 | - |  | 明细详见表-12-2
2.2 | 专业工程暂估价/结算价 |  |  | 明细详见表-12-3
3 | 计日工 |  |  | 明细详见表-12-4
4 | 总承包服务费 |  |  | 明细详见表-12-5
合 计 |  |  | - | -
注：材料（工程设备）暂估单价进入清单项目综合单价，此处不汇总。 表-12

## H 规费、税金项目清单计价表(表-13-1)一般计税【消防水~
规费、税金项目计价表
（适用于一般计税方法）
工程名称：仁寿县彰加镇小学校消防维修工程\消防水泵房【建筑与装饰工程】 |  |  | 标段： |  | 第1页 共1页
序号 | 项目名称 | 计算基础 | 计算基数 | 计算费率（%） | 金额(元)
1 | 规费 | 分部分项定额人工费+单价措施项目定额人工费 | 269.72 | 6.58 | 17.75
2 | 销项增值税额 | 分部分项工程费+措施项目费+其他项目费+规费+按实计算费用+创优质工程奖补偿奖励费-按规定不计税的工程设备金额-除税甲供材料（设备）费 | 876.42 | 9 | 78.88
3 | 附加税 | 分部分项工程费+措施项目费+其他项目费+规费+按实计算费用+创优质工程奖补偿奖励费-按规定不计税的工程设备金额-除税甲供材料（设备）费 | 876.42 | 0.261 | 2.29
合 计 |  |  |  |  | 98.92
表-13-1

## E.3 单位工程招标控制价投标报价汇总表(表-04-1)一~7
单位工程招标控制价/投标报价汇总表
（适用于一般计税方法）
工程名称：仁寿县彰加镇小学校消防维修工程\消防水泵房【安装工程】 |  | 标段： | 第1页 共2页
序号 | 汇总内容 | 金 额（元） | 其中:暂估价(元)
1 | 分部分项及单价措施项目 | 31299.39
1.1 | 消防电 | 17433.22
1.2 | 消防水 | 13505.26
1.3 | 单价措施项目 | 360.91
2 | 总价措施项目 | 673.71 | -
2.1 | 其中：安全文明施工费 | 604.12 | -
3 | 其他项目 |  | -
3.1 | 其中：暂列金额 |  | -
3.2 | 其中：专业工程暂估价 |  | -
3.3 | 其中：计日工 |  | -
3.4 | 其中：总承包服务费 |  | -
4 | 规费 | 330.23 | -
5 | 创优质工程奖补偿奖励费 |  | -
6 | 税前不含税工程造价 | 32303.33 | -
6.1 | 其中：除税甲供材料（设备）费 |  | -
7 | 销项增值税额 | 2907.30 | -
注: 1.本表适用于单位工程招标控制价或投标报价的汇总，如无单位工程划分，单项工程也使用本表汇总。 2.税前不含税工程造价6=1+2+3+4+5。（其中各项费用均不含税） 3.销项增值税额=[税前不含税工程造价-按规定不计税的工程设备金额-除税甲供材料（设备）费]×税率。 表-04-1
单位工程招标控制价/投标报价汇总表
（适用于一般计税方法）
工程名称：仁寿县彰加镇小学校消防维修工程\消防水泵房【安装工程】 |  | 标段： | 第2页 共2页
序号 | 汇总内容 | 金 额（元） | 其中:暂估价(元)
8 | 附加税 | 84.31 | -
招标控制价/投标报价总价合计=税前不含税工程造价+销项增值税额+附加税 |  | 35294.94
注: 1.本表适用于单位工程招标控制价或投标报价的汇总，如无单位工程划分，单项工程也使用本表汇总。 2.税前不含税工程造价6=1+2+3+4+5。（其中各项费用均不含税） 3.销项增值税额=[税前不含税工程造价-按规定不计税的工程设备金额-除税甲供材料（设备）费]×税率。 表-04-1

## F.1.1 分部分项工程清单计价表(表-08)【消防水泵房~8
分部分项工程清单与计价表
工程名称：仁寿县彰加镇小学校消防维修工程\消防水泵房【安装工程】 |  |  |  |  | 标段： |  |  | 第1页共9页
序号 | 项目编码 | 项目名称 | 项目特征描述 | 计量 单位 | 工程量 | 金额（元）
[6 empty] | 综合单价 | 合价 | 其中
[8 empty] | 定额人工费 | 定额机械费 | 暂估价
消防电
1 | 030404017001 | 拆除原消防泵配电柜 APExfb Pe=20.0kW | 1.名称：消防泵配电柜 APExfb 2.规格：Pe=20.0kW 3.基础形式、材质、规格：详设计 4.接线端子材质、规格：详设计 5.端子板外部接线材质、规格：详设计 6.安装方式：距地+0.3m 7.不锈扁钢 40x4接地 8.拆除后的材料建渣堆放至业主指定位置 | 台 | 1 | 220.97 | 220.97 | 133.35 | 30.30
2 | 030404017002 | 拆除原消火栓泵配电柜 APExhsb PE=15KW | 1.名称：消火栓泵配电柜 APExhsb 2.规格：PE=15KW 3.基础形式、材质、规格：详设计 4.接线端子材质、规格：详设计 5.端子板外部接线材质、规格：详设计 6.安装方式：距地+0.3m 7.拆除后的材料建渣堆放至业主指定位置 | 台 | 1 | 220.97 | 220.97 | 133.35 | 30.30
本页小计 | [6 empty] | 441.94 | 266.70 | 60.60
表-08
分部分项工程清单与计价表
工程名称：仁寿县彰加镇小学校消防维修工程\消防水泵房【安装工程】 |  |  |  |  | 标段： |  |  | 第2页共9页
序号 | 项目编码 | 项目名称 | 项目特征描述 | 计量 单位 | 工程量 | 金额（元）
[6 empty] | 综合单价 | 合价 | 其中
[8 empty] | 定额人工费 | 定额机械费 | 暂估价
3 | 030404017003 | 拆除原排污泵控制箱 PE=4.4KW | 1.名称：排污泵控制箱 2.规格：PE=4.4KW 3.基础形式、材质、规格：详设计 4.接线端子材质、规格：详设计 5.端子板外部接线材质、规格：详设计 6.安装方式：距地+1.5m 7.拆除后的材料建渣堆放至业主指定位置 | 台 | 1 | 105.53 | 105.53 | 76.58
4 | 030404017004 | 消防泵配电柜 APExfb Pe=20.0kW | 1.名称：消防泵配电柜 APExfb 2.规格：Pe=20.0kW 3.基础形式、材质、规格：详设计 4.接线端子材质、规格：详设计 5.端子板外部接线材质、规格：详设计 6.安装方式：距地+0.3m 7.不锈扁钢 40x4接地 8.防护等级：IP55 | 台 | 1 | 6007.37 | 6007.37 | 280.88 | 61.57
本页小计 | [6 empty] | 6112.90 | 357.46 | 61.57
表-08
分部分项工程清单与计价表
工程名称：仁寿县彰加镇小学校消防维修工程\消防水泵房【安装工程】 |  |  |  |  | 标段： |  |  | 第3页共9页
序号 | 项目编码 | 项目名称 | 项目特征描述 | 计量 单位 | 工程量 | 金额（元）
[6 empty] | 综合单价 | 合价 | 其中
[8 empty] | 定额人工费 | 定额机械费 | 暂估价
5 | 030404017005 | 消火栓泵配电柜 APExhsb PE=15KW | 1.名称：消火栓泵配电柜 APExhsb 2.规格：PE=15KW 3.基础形式、材质、规格：详设计 4.接线端子材质、规格：详设计 5.端子板外部接线材质、规格：详设计 6.安装方式：距地+0.3m 7.防护等级：IP55 | 台 | 1 | 5255.63 | 5255.63 | 266.70 | 60.59
6 | 030404017006 | 排污泵控制箱 PE=4.4KW | 1.名称：排污泵控制箱 2.规格：PE=4.4KW 3.基础形式、材质、规格：详设计 4.接线端子材质、规格：详设计 5.端子板外部接线材质、规格：详设计 6.安装方式：距地+1.5m 7.水下电缆由设备配套考虑 8.防护等级：IP55 | 台 | 1 | 1476.88 | 1476.88 | 153.15
7 | 030404034007 | 双联单控暗开关 250V 10A | 1.名称：双联单控暗开关 2.规格：250V 10A | 个 | 1 | 21.55 | 21.55 | 6.36
8 | 030412005008 | 正常照明兼备用照明防水灯具(吊装+2.8m,18W LED)，自带蓄电池,持续点亮时间不低于180分钟 | 1.名称：正常照明兼备用照明防水灯具(吊装+2.8m,18W LED) 2.规格：自带蓄电池,持续点亮时间不低于180分钟 | 套 | 2 | 106.25 | 212.50 | 33.42
本页小计 | [6 empty] | 6966.56 | 459.63 | 60.59
表-08
分部分项工程清单与计价表
工程名称：仁寿县彰加镇小学校消防维修工程\消防水泵房【安装工程】 |  |  |  |  | 标段： |  |  | 第4页共9页
序号 | 项目编码 | 项目名称 | 项目特征描述 | 计量 单位 | 工程量 | 金额（元）
[6 empty] | 综合单价 | 合价 | 其中
[8 empty] | 定额人工费 | 定额机械费 | 暂估价
9 | 030411006009 | 钢质接线盒 | 1.名称：钢质接线盒 2.材质：综合考虑 | 个 | 3 | 7.63 | 22.89 | 11.43
10 | 030408002010 | 控制电缆 WDZB1N-KYJY-2X1.5 | 1.名称：控制电缆 2.规格：WDZB1N-KYJY-2X1.5 | m | 34.01 | 9.24 | 314.25 | 99.99
11 | 030408007011 | 控制电缆头 电缆芯数（芯） ≤6 | 1.名称：控制电缆头 2.规格：电缆芯数（芯） ≤6 | 个 | 2 | 71.65 | 143.30 | 63.00
12 | 030411004012 | 配线 WDZB1N-BYJ2.5 | 1.名称：配线 2.规格：WDZB1N-BYJ2.5 | m | 34.33 | 3.88 | 133.20 | 25.06
13 | 030411004013 | 配线 WDZB1N-BYJ4 | 1.名称：配线 2.规格：WDZB1N-BYJ4 | m | 50.48 | 5.81 | 293.29 | 40.89
14 | 030411004014 | 配线 WDZB1N-BYJ6 | 1.名称：配线 2.规格：WDZB1N-BYJ6 | m | 127.29 | 7.97 | 1014.50 | 103.10
15 | 030411001015 | 配管 SC20 | 1.名称：配管 2.规格：SC20 3.敷设方式：综合考虑 | m | 26.25 | 27.40 | 719.25 | 261.98
16 | 030411001016 | 配管 SC25 | 1.名称：配管 2.规格：SC32 3.敷设方式：综合考虑 | m | 39.86 | 31.89 | 1271.14 | 436.87
|  | 分部小计 |  |  |  |  | 17433.22 | 2126.11 | 182.76
消防水
本页小计 | [6 empty] | 3911.82 | 1042.32
表-08
分部分项工程清单与计价表
工程名称：仁寿县彰加镇小学校消防维修工程\消防水泵房【安装工程】 |  |  |  |  | 标段： |  |  | 第5页共9页
序号 | 项目编码 | 项目名称 | 项目特征描述 | 计量 单位 | 工程量 | 金额（元）
[6 empty] | 综合单价 | 合价 | 其中
[8 empty] | 定额人工费 | 定额机械费 | 暂估价
17 | 030807003017 | 拆除暗杆闸阀 DN150 | 1.名称：暗杆闸阀 2.规格：DN150 3.连接形式：沟槽连接 4.拆除后的材料建渣堆放至业主指定位置 | 个 | 2 | 137.04 | 274.08 | 156.42 | 52.94
18 | 030807003018 | 拆除暗杆闸阀 DN200 | 1.名称：暗杆闸阀 2.规格：DN200 3.连接形式：沟槽连接 4.拆除后的材料建渣堆放至业主指定位置 | 个 | 2 | 238.90 | 477.80 | 283.86 | 79.72
19 | 030901002019 | 镀锌钢管 DN80(拆除) | 1.名称：镀锌钢管 DN80 2.安装部位：室内 3.材质、规格：镀锌钢管 DN80 4.连接形式：沟槽连接 5.刷漆：刷樟丹两道，红色调和漆两道 6.拆除后的材料建渣堆放至业主指定位置 | m | 2 | 9.05 | 18.10 | 12.26 | 1.32
本页小计 | [6 empty] | 769.98 | 452.54 | 133.98
表-08
分部分项工程清单与计价表
工程名称：仁寿县彰加镇小学校消防维修工程\消防水泵房【安装工程】 |  |  |  |  | 标段： |  |  | 第6页共9页
序号 | 项目编码 | 项目名称 | 项目特征描述 | 计量 单位 | 工程量 | 金额（元）
[6 empty] | 综合单价 | 合价 | 其中
[8 empty] | 定额人工费 | 定额机械费 | 暂估价
20 | 030901002020 | 镀锌钢管 DN150(拆除) | 1.名称：镀锌钢管 DN150 2.安装部位：室内 3.材质、规格：镀锌钢管 DN150 4.连接形式：沟槽连接 5.刷漆：刷樟丹两道，红色调和漆两道 6.拆除后的材料建渣堆放至业主指定位置 | m | 3 | 17.23 | 51.69 | 30.96 | 8.31
21 | 030901002021 | 镀锌钢管 DN200(拆除) | 1.名称：镀锌钢管 DN200 2.安装部位：室内 3.材质、规格：镀锌钢管 DN200 4.连接形式：沟槽连接 5.刷漆：刷樟丹两道，红色调和漆两道 6.拆除后的材料建渣堆放至业主指定位置 | m | 2 | 20.80 | 41.60 | 23.98 | 7.76
22 | 030901002022 | 镀锌钢管 DN80 | 1.名称：镀锌钢管 DN80 2.安装部位：室内 3.材质、规格：镀锌钢管 DN80 4.连接形式：沟槽连接 5.刷漆：刷樟丹两道，红色调和漆两道 | m | 2 | 55.67 | 111.34 | 29.34 | 2.64
本页小计 | [6 empty] | 204.63 | 84.28 | 18.71
表-08
分部分项工程清单与计价表
工程名称：仁寿县彰加镇小学校消防维修工程\消防水泵房【安装工程】 |  |  |  |  | 标段： |  |  | 第7页共9页
序号 | 项目编码 | 项目名称 | 项目特征描述 | 计量 单位 | 工程量 | 金额（元）
[6 empty] | 综合单价 | 合价 | 其中
[8 empty] | 定额人工费 | 定额机械费 | 暂估价
23 | 030901002023 | 镀锌钢管 DN150 | 1.名称：镀锌钢管 DN150 2.安装部位：室内 3.材质、规格：镀锌钢管 DN150 4.连接形式：沟槽连接 5.刷漆：刷樟丹两道，红色调和漆两道 | m | 3 | 115.76 | 347.28 | 75.51 | 16.65
24 | 030901002024 | 镀锌钢管 DN200 | 1.名称：镀锌钢管 DN200 2.安装部位：室内 3.材质、规格：镀锌钢管 DN200 4.连接形式：沟槽连接 5.刷漆：刷樟丹两道，红色调和漆两道 | m | 2 | 173.50 | 347.00 | 60.04 | 15.50
25 | 030807003025 | 明杆闸阀 DN200 | 1.名称：明杆闸阀 2.规格：DN200 3.连接形式：沟槽连接 | 个 | 2 | 1494.92 | 2989.84 | 567.70 | 159.42
26 | 030807003026 | 明杆闸阀 DN150 | 1.名称：明杆闸阀 2.规格：DN150 3.连接形式：沟槽连接 | 个 | 2 | 1012.59 | 2025.18 | 312.80 | 105.84
27 | 030807003027 | 明杆闸阀 DN125 | 1.名称：明杆闸阀 2.规格：DN125 3.连接形式：沟槽连接 | 个 | 1 | 731.39 | 731.39 | 145.39 | 49.60
28 | 030601002028 | 压力开关 | 1.名称：压力开关 2.规格：详设计 | 台 | 1 | 170.78 | 170.78 | 52.47 | 9.04
本页小计 | [6 empty] | 6611.47 | 1213.91 | 356.05
表-08
分部分项工程清单与计价表
工程名称：仁寿县彰加镇小学校消防维修工程\消防水泵房【安装工程】 |  |  |  |  | 标段： |  |  | 第8页共9页
序号 | 项目编码 | 项目名称 | 项目特征描述 | 计量 单位 | 工程量 | 金额（元）
[6 empty] | 综合单价 | 合价 | 其中
[8 empty] | 定额人工费 | 定额机械费 | 暂估价
29 | 030601004029 | 流量计 DN150 | 1.名称：流量计 2.规格：DN150 | 台 | 2 | 1053.27 | 2106.54 | 66.30 | 7.18
30 | 030807003030 | 泄压阀 DN80 | 1.名称：泄压阀 2.规格：DN80 3.连接形式：沟槽连接 4.开启压力0.7MPa | 个 | 1 | 894.65 | 894.65 | 90.90 | 16.83
31 | 031003016031 | 消防水池水位计刻度尺 H=2.5m | 1.名称：消防水池水位计刻度尺 2.规格：H=2.5m | 组 | 1 | 245.85 | 245.85 | 35.82 | 4.18
32 | 030601003032 | 电子液位仪 | 1.名称：电子液位仪 2.规格：详设计 | 台 | 1 | 552.72 | 552.72 | 104.01 | 22.76
33 | 030804001033 | 吸水喇叭口 DN125 | 1.名称：吸水喇叭口 2.规格：DN125 | 个 | 1 | 245.53 | 245.53 | 40.67 | 29.37
34 | 030901002034 | 水池溢流管 DN125 | 1.名称：溢流管 2.安装部位：室内 3.材质、规格：镀锌钢管 DN125 4.连接形式：沟槽连接 5.刷漆：刷樟丹两道，红色调和漆两道 | m | 3.38 | 97.76 | 330.43 | 75.17 | 16.26
35 | 030901002035 | 水池放空管 DN125 | 1.名称：放空管 2.安装部位：室内 3.材质、规格：镀锌钢管 DN125 4.连接形式：沟槽连接 5.刷漆：刷樟丹两道，红色调和漆两道 | m | 0.58 | 97.76 | 56.70 | 12.90 | 2.79
本页小计 | [6 empty] | 4432.42 | 425.77 | 99.37
表-08
分部分项工程清单与计价表
工程名称：仁寿县彰加镇小学校消防维修工程\消防水泵房【安装工程】 |  |  |  |  | 标段： |  |  | 第9页共9页
序号 | 项目编码 | 项目名称 | 项目特征描述 | 计量 单位 | 工程量 | 金额（元）
[6 empty] | 综合单价 | 合价 | 其中
[8 empty] | 定额人工费 | 定额机械费 | 暂估价
36 | 030703017036 | 18目不锈钢防虫罩 | 1.名称：18目不锈钢防虫罩 2.型号：详设计 | 个 | 1 | 50.00 | 50.00
37 | 030817008037 | 柔性防水套管 DN125 | 1.类型：柔性防水套管 2.材质：钢制 3.规格：DN125 4.填料材质：符合设计及规范要求 5.其它：满足设计规范、技术标准、相关图集等 | 个 | 2 | 646.61 | 1293.22 | 503.10 | 146.32
38 | 031301018038 | 开孔 混凝土墙体钻孔 孔径 132mm以内 | 1.管道穿墙处采用机械开孔，堵洞，详设计 | 个 | 2 | 71.77 | 143.54 | 86.70 | 0.88
|  | 分部小计 |  |  |  |  | 13505.26 | 2766.30 | 755.31
本页小计 | [6 empty] | 1486.76 | 589.80 | 147.20
合 计 | [6 empty] | 30938.48 | 4892.41 | 938.07
表-08

## F.1.2 单价措施项目清单计价表(表-08)【消防水泵房~9
单价措施项目清单与计价表
工程名称：仁寿县彰加镇小学校消防维修工程\消防水泵房【安装工程】 | [5 empty] | 标段： |  |  | 第1页共2页
序号 | 项目编码 | 项目名称 | 项目特征描述 | 计量 单位 | 工程量 | 金额（元）
[6 empty] | 综合单价 | 合价 | 其中
[8 empty] | 定额人工费 | 定额机械费 | 暂估价
其他措施项目
1 | 031302007001 | 高层施工增加费 |  | 项
小计
专业措施项目
2 | 031301001001 | 吊装加固 |  | 项
3 | 031301002001 | 金属抱杆安装拆除、移位 |  | 项
4 | 031301003001 | 平台铺设、拆除 |  | 项
5 | 031301004001 | 顶升、提升装置 |  | 项
6 | 031301005001 | 大型设备专用机具 |  | 项
7 | 031301006001 | 焊接工艺评定 |  | 项
8 | 031301007001 | 胎（模）具制作、安装、拆除 |  | 项
9 | 031301008001 | 防护棚制作安装拆除 |  | 项
10 | 031301009001 | 特殊地区施工增加 |  | 项
本页小计
表-08
单价措施项目清单与计价表
工程名称：仁寿县彰加镇小学校消防维修工程\消防水泵房【安装工程】 | [5 empty] | 标段： |  |  | 第2页共2页
序号 | 项目编码 | 项目名称 | 项目特征描述 | 计量 单位 | 工程量 | 金额（元）
[6 empty] | 综合单价 | 合价 | 其中
[8 empty] | 定额人工费 | 定额机械费 | 暂估价
11 | 031301010001 | 安装与生产同时进行施工增加 |  | 项
12 | 031301011001 | 在有害身体健康环境中施工增加 |  | 项
13 | 031301012001 | 工程系统检测、检验 |  | 项
14 | 031301013001 | 设备、管道施工的安全、防冻和焊接保护 |  | 项
15 | 031301014001 | 焦炉烘炉、热态工程 |  | 项
16 | 031301015001 | 管道安拆后的充气保护 |  | 项
17 | 031301016001 | 隧道内施工的通风、供水、供气、供电、照明及通讯设施 |  | 项
18 | 031301017001 | 脚手架搭拆 |  | 项 | 1 | 360.91 | 360.91 | 126.32 | 18.05
19 | 031301018001 | 其他措施 |  | 项
|  | 小计 |  |  |  |  | 360.91 | 126.32 | 18.05
本页小计 | [6 empty] | 360.91 | 126.32 | 18.05
合 计 | [6 empty] | 360.91 | 126.32 | 18.05
表-08

## F.4 总价措施项目清单与计价表(表-11)【消防水泵房‖安~
总价措施项目清单与计价表
工程名称：仁寿县彰加镇小学校消防维修工程\消防水泵房【安装工程】 |  |  |  | 标段： |  |  | 第1页共1页
序号 | 项目编码 | 项目名称 | 计算基础 | 费率 （%） | 金额 （元） | 调整费率 (%) | 调整后金额 (元) | 备注
定额(人工费+机械费)
1 | 031302001001 | 安全文明施工费 |  |  | 604.12
1.1 | ① | 环境保护费 | 税前建安工程造价（不含总价措施项目费） | 0.11 | 34.79
1.2 | ② | 文明施工费 | 税前建安工程造价（不含总价措施项目费） | 0.32 | 101.21
1.3 | ③ | 安全施工费 | 税前建安工程造价（不含总价措施项目费） | 0.83 | 262.53
1.4 | ④ | 临时设施费 | 税前建安工程造价（不含总价措施项目费） | 0.65 | 205.59
2 | 031302002001 | 夜间施工增加费 |  |  | 28.47
3 | 031302003001 | 非夜间施工增加
4 | 031302004001 | 二次搬运费 |  |  | 12.65
5 | 031302005001 | 冬雨季施工增加费 |  |  | 22.14
6 | 031302006001 | 已完工程及设备保护费
7 | 031302008001 | 工程定位复测费 |  |  | 6.33
合计 |  |  |  |  | 673.71
注：按施工方案计算的措施费，若无“计算基础”和“费率”的数值，也可只填“金额”数值，但应在备注栏说明施工方案出处或计算方法。用于投标报价时，“调整费率”及“调整后的金额”无需填写。
表-11

## G.1 其他项目清单与计价汇总表(表-12)【消防水泵房‖安~
其他项目清单与计价汇总表
工程名称：仁寿县彰加镇小学校消防维修工程\消防水泵房【安装工程】 |  | 标段： |  | 第1页共1页
序号 | 项 目 名 称 | 金额(元) | 结算金额（元） | 备注
1 | 暂列金额 |  |  | 明细详见表-12-1
2 | 暂估价
2.1 | 材料(工程设备)暂估价/结算价 | - |  | 明细详见表-12-2
2.2 | 专业工程暂估价/结算价 |  |  | 明细详见表-12-3
3 | 计日工 |  |  | 明细详见表-12-4
4 | 总承包服务费 |  |  | 明细详见表-12-5
合 计 |  |  | - | -
注：材料（工程设备）暂估单价进入清单项目综合单价，此处不汇总。 表-12

## H 规费、税金项目清单计价表(表-13-1)一般计税【消~10
规费、税金项目计价表
（适用于一般计税方法）
工程名称：仁寿县彰加镇小学校消防维修工程\消防水泵房【安装工程】 |  |  | 标段： |  | 第1页 共1页
序号 | 项目名称 | 计算基础 | 计算基数 | 计算费率（%） | 金额(元)
1 | 规费 | 分部分项定额人工费+单价措施项目定额人工费 | 5018.73 | 6.58 | 330.23
2 | 销项增值税额 | 分部分项工程费+措施项目费+其他项目费+规费+按实计算费用+创优质工程奖补偿奖励费-按规定不计税的工程设备金额-除税甲供材料（设备）费 | 32303.33 | 9 | 2907.30
3 | 附加税 | 分部分项工程费+措施项目费+其他项目费+规费+按实计算费用+创优质工程奖补偿奖励费-按规定不计税的工程设备金额-除税甲供材料（设备）费 | 32303.33 | 0.261 | 84.31
合 计 |  |  |  |  | 3321.84
表-13-1

## E.2 单项工程招标控制价投标报价汇总表(表-03)【总坪工~
单项工程招标控制价/投标报价汇总表
工程名称：仁寿县彰加镇小学校消防维修工程\总坪工程 |  |  |  | 第1页共1页
序号 | 单位工程名称 | 金额(元) | 其中：（元）
|  |  | 暂估价 | 安全文明施工费 | 规费
1 | 建筑与装饰工程 | 4922.95 |  | 84.27 | 88.40
2 | 安装工程 | 52399.58 |  | 896.90 | 905.60
合 计 |  | 57322.53 |  | 981.17 | 994.00
注:本表适用于单项工程招标控制价或投标报价的汇总。暂估价包括分部分项及单价措施项目中的暂估价和专业工程暂估。
表-03

## E.3 单位工程招标控制价投标报价汇总表(表-04-1)~11
单位工程招标控制价/投标报价汇总表
（适用于一般计税方法）
工程名称：仁寿县彰加镇小学校消防维修工程\总坪工程【建筑与装饰工程】 |  | 标段： | 第1页 共1页
序号 | 汇总内容 | 金 额（元） | 其中:暂估价(元)
1 | 分部分项及单价措施项目 | 4323.31
1.1 | 总坪 | 4323.31
1.2 | 单价措施项目
2 | 总价措施项目 | 93.97 | -
2.1 | 其中：安全文明施工费 | 84.27 | -
3 | 其他项目 |  | -
3.1 | 其中：暂列金额 |  | -
3.2 | 其中：专业工程暂估价 |  | -
3.3 | 其中：计日工 |  | -
3.4 | 其中：总承包服务费 |  | -
4 | 规费 | 88.40 | -
5 | 创优质工程奖补偿奖励费 |  | -
6 | 税前不含税工程造价 | 4505.68 | -
6.1 | 其中：除税甲供材料（设备）费 |  | -
7 | 销项增值税额 | 405.51 | -
8 | 附加税 | 11.76 | -
招标控制价/投标报价总价合计=税前不含税工程造价+销项增值税额+附加税 |  | 4922.95
注: 1.本表适用于单位工程招标控制价或投标报价的汇总，如无单位工程划分，单项工程也使用本表汇总。 2.税前不含税工程造价6=1+2+3+4+5。（其中各项费用均不含税） 3.销项增值税额=[税前不含税工程造价-按规定不计税的工程设备金额-除税甲供材料（设备）费]×税率。 表-04-1

## F.1.1 分部分项工程清单计价表(表-08)【总坪工程‖建~
分部分项工程清单与计价表
工程名称：仁寿县彰加镇小学校消防维修工程\总坪工程【建筑与装饰工程】 |  |  |  |  | 标段： |  |  | 第1页共2页
序号 | 项目编码 | 项目名称 | 项目特征描述 | 计量 单位 | 工程量 | 金额（元）
[6 empty] | 综合单价 | 合价 | 其中
[8 empty] | 定额人工费 | 定额机械费 | 暂估价
总坪
1 | 041001001001 | 路面切缝 20cm | 1.材质：综合 2.厚度：20cm | m | 70 | 10.15 | 710.50 | 478.10 | 39.90
2 | 041001001002 | 拆除混凝土路面 20cm | 1.材质：综合 2.厚度：20cm | m² | 17.5 | 6.46 | 113.05 | 37.28 | 59.50
3 | 010103002003 | 建渣外运 | 1.废弃料品种：建渣 2.运距：综合考虑机械外运5km | m³ | 3.5 | 11.65 | 40.78 | 8.61 | 23.31
4 | 040202001004 | 路床整形 | 1.部位：综合 2.范围：综合 | m² | 17.5 | 1.81 | 31.68 | 7.18 | 13.13
5 | 040203007005 | 水泥混凝土路面 C25 20cm | 1.混凝土强度等级：C25 2.混凝土种类：商品混凝土 3.厚度：20cm 4.嵌缝材料：沥青油膏 | m² | 17.5 | 98.62 | 1725.85 | 155.58 | 1.23
6 | 040101002006 | 挖沟槽土方（人工） | 1.土壤类别：一般土 2.挖土深度：综合考虑 | m³ | 15.16 | 35.15 | 532.87 | 388.85
7 | 040103001007 | 回填方（人工） | 1.密实度要求：综合考虑 2.填方材料品种：综合考虑 3.填方粒径要求：综合考虑 4.填方来源、运距：综合考虑 | m³ | 10.09 | 12.38 | 124.91 | 77.49 | 14.53
8 | 040103002008 | 余方弃置 | 1.废弃料品种：一般土 2.运距：综合考虑人工外运200m | m³ | 5.07 | 19.00 | 96.33 | 70.27
9 | 010201001009 | 200厚碎石碾压密实 | 1.石料规格：综合考虑 2.厚度：20cm | m³ | 2.1 | 222.42 | 467.08 | 64.74 | 1.60
本页小计 | [6 empty] | 3843.05 | 1288.10 | 153.20
表-08
分部分项工程清单与计价表
工程名称：仁寿县彰加镇小学校消防维修工程\总坪工程【建筑与装饰工程】 |  |  |  |  | 标段： |  |  | 第2页共2页
序号 | 项目编码 | 项目名称 | 项目特征描述 | 计量 单位 | 工程量 | 金额（元）
[6 empty] | 综合单价 | 合价 | 其中
[8 empty] | 定额人工费 | 定额机械费 | 暂估价
10 | 040201020010 | 粗砂回填 | 1.名称：粗砂 2.厚度：3cm | m³ | 0.49 | 234.18 | 114.75 | 12.30
11 | 040103001011 | 砂砾石回填 | 1.密实度要求：综合考虑 2.填方材料品种：综合考虑 3.填方粒径要求：综合考虑 4.填方来源、运距：综合考虑 | m³ | 1.83 | 199.73 | 365.51 | 43.01 | 10.76
|  | 分部小计 |  |  |  |  | 4323.31 | 1343.41 | 163.96
本页小计 | [6 empty] | 480.26 | 55.31 | 10.76
合 计 | [6 empty] | 4323.31 | 1343.41 | 163.96
表-08

## F.1.2 单价措施项目清单计价表(表-08)【总坪工程‖建~
单价措施项目清单与计价表
工程名称：仁寿县彰加镇小学校消防维修工程\总坪工程【建筑与装饰工程】 | [5 empty] | 标段： |  |  | 第1页共1页
序号 | 项目编码 | 项目名称 | 项目特征描述 | 计量 单位 | 工程量 | 金额（元）
[6 empty] | 综合单价 | 合价 | 其中
[8 empty] | 定额人工费 | 定额机械费 | 暂估价
本页小计
合 计
表-08

## F.4 总价措施项目清单与计价表(表-11)【总坪工程‖建筑~
总价措施项目清单与计价表
工程名称：仁寿县彰加镇小学校消防维修工程\总坪工程【建筑与装饰工程】 |  |  |  | 标段： |  |  | 第1页共1页
序号 | 项目编码 | 项目名称 | 计算基础 | 费率 （%） | 金额 （元） | 调整费率 (%) | 调整后金额 (元) | 备注
定额(人工费+机械费)
1 | 011707001001 | 安全文明施工费 |  |  | 84.27
1.1 | ① | 环境保护费 | 税前建安工程造价（不含总价措施项目费） | 0.11 | 4.85
1.2 | ② | 文明施工费 | 税前建安工程造价（不含总价措施项目费） | 0.32 | 14.12
1.3 | ③ | 安全施工费 | 税前建安工程造价（不含总价措施项目费） | 0.83 | 36.62
1.4 | ④ | 临时设施费 | 税前建安工程造价（不含总价措施项目费） | 0.65 | 28.68
2 | 011707002001 | 夜间施工增加费 |  |  | 3.97
3 | 011707003001 | 非夜间施工照明
4 | 011707004001 | 二次搬运费 |  |  | 1.76
5 | 011707005001 | 冬雨季施工增加费 |  |  | 3.09
6 | 011707006001 | 地上、地下设施、建筑物的临时保护设施
7 | 011707007001 | 已完工程及设备保护费
8 | 011707008001 | 工程定位复测费 |  |  | 0.88
合计 |  |  |  |  | 93.97
注：按施工方案计算的措施费，若无“计算基础”和“费率”的数值，也可只填“金额”数值，但应在备注栏说明施工方案出处或计算方法。用于投标报价时，“调整费率”及“调整后的金额”无需填写。
表-11

## G.1 其他项目清单与计价汇总表(表-12)【总坪工程‖建筑~
其他项目清单与计价汇总表
工程名称：仁寿县彰加镇小学校消防维修工程\总坪工程【建筑与装饰工程】 |  | 标段： |  | 第1页共1页
序号 | 项 目 名 称 | 金额(元) | 结算金额（元） | 备注
1 | 暂列金额 |  |  | 明细详见表-12-1
2 | 暂估价
2.1 | 材料(工程设备)暂估价/结算价 | - |  | 明细详见表-12-2
2.2 | 专业工程暂估价/结算价 |  |  | 明细详见表-12-3
3 | 计日工 |  |  | 明细详见表-12-4
4 | 总承包服务费 |  |  | 明细详见表-12-5
合 计 |  |  | - | -
注：材料（工程设备）暂估单价进入清单项目综合单价，此处不汇总。 表-12

## H 规费、税金项目清单计价表(表-13-1)一般计税【总坪工~
规费、税金项目计价表
（适用于一般计税方法）
工程名称：仁寿县彰加镇小学校消防维修工程\总坪工程【建筑与装饰工程】 |  |  | 标段： |  | 第1页 共1页
序号 | 项目名称 | 计算基础 | 计算基数 | 计算费率（%） | 金额(元)
1 | 规费 | 分部分项定额人工费+单价措施项目定额人工费 | 1343.41 | 6.58 | 88.40
2 | 销项增值税额 | 分部分项工程费+措施项目费+其他项目费+规费+按实计算费用+创优质工程奖补偿奖励费-按规定不计税的工程设备金额-除税甲供材料（设备）费 | 4505.68 | 9 | 405.51
3 | 附加税 | 分部分项工程费+措施项目费+其他项目费+规费+按实计算费用+创优质工程奖补偿奖励费-按规定不计税的工程设备金额-除税甲供材料（设备）费 | 4505.68 | 0.261 | 11.76
合 计 |  |  |  |  | 505.67
表-13-1

## E.3 单位工程招标控制价投标报价汇总表(表-04-1)~12
单位工程招标控制价/投标报价汇总表
（适用于一般计税方法）
工程名称：仁寿县彰加镇小学校消防维修工程\总坪工程【安装工程】 |  | 标段： | 第1页 共2页
序号 | 汇总内容 | 金 额（元） | 其中:暂估价(元)
1 | 分部分项及单价措施项目 | 46052.37
1.1 | 消防电 | 6554.50
1.2 | 消防水 | 39497.87
1.3 | 单价措施项目
2 | 总价措施项目 | 1000.20 | -
2.1 | 其中：安全文明施工费 | 896.90 | -
3 | 其他项目 |  | -
3.1 | 其中：暂列金额 |  | -
3.2 | 其中：专业工程暂估价 |  | -
3.3 | 其中：计日工 |  | -
3.4 | 其中：总承包服务费 |  | -
4 | 规费 | 905.60 | -
5 | 创优质工程奖补偿奖励费 |  | -
6 | 税前不含税工程造价 | 47958.17 | -
6.1 | 其中：除税甲供材料（设备）费 |  | -
7 | 销项增值税额 | 4316.24 | -
注: 1.本表适用于单位工程招标控制价或投标报价的汇总，如无单位工程划分，单项工程也使用本表汇总。 2.税前不含税工程造价6=1+2+3+4+5。（其中各项费用均不含税） 3.销项增值税额=[税前不含税工程造价-按规定不计税的工程设备金额-除税甲供材料（设备）费]×税率。 表-04-1
单位工程招标控制价/投标报价汇总表
（适用于一般计税方法）
工程名称：仁寿县彰加镇小学校消防维修工程\总坪工程【安装工程】 |  | 标段： | 第2页 共2页
序号 | 汇总内容 | 金 额（元） | 其中:暂估价(元)
8 | 附加税 | 125.17 | -
招标控制价/投标报价总价合计=税前不含税工程造价+销项增值税额+附加税 |  | 52399.58
注: 1.本表适用于单位工程招标控制价或投标报价的汇总，如无单位工程划分，单项工程也使用本表汇总。 2.税前不含税工程造价6=1+2+3+4+5。（其中各项费用均不含税） 3.销项增值税额=[税前不含税工程造价-按规定不计税的工程设备金额-除税甲供材料（设备）费]×税率。 表-04-1

## F.1.1 分部分项工程清单计价表(表-08)【总坪工程‖安~
分部分项工程清单与计价表
工程名称：仁寿县彰加镇小学校消防维修工程\总坪工程【安装工程】 |  |  |  |  | 标段： |  |  | 第1页共3页
序号 | 项目编码 | 项目名称 | 项目特征描述 | 计量 单位 | 工程量 | 金额（元）
[6 empty] | 综合单价 | 合价 | 其中
[8 empty] | 定额人工费 | 定额机械费 | 暂估价
消防电
1 | 030404016001 | 液位显示器 | 1.名称：液位显示器 2.规格：详设计 | 台 | 1 | 529.17 | 529.17 | 144.36 | 39.34
2 | 030408002002 | 控制电缆 WDZB1N-KYJY-2X1.5 | 1.名称：控制电缆 2.规格：WDZB1N-KYJY-2X1.5 | m | 262.65 | 9.24 | 2426.89 | 772.19
3 | 030411001003 | 配管 SC20 | 1.名称：配管 2.规格：SC20 3.敷设方式：综合考虑 | m | 131.33 | 27.40 | 3598.44 | 1310.67
|  | 分部小计 |  |  |  |  | 6554.50 | 2227.22 | 39.34
消防水
4 | 031001006004 | 钢丝网骨架塑料复合管 DN100 | 1.安装部位：室外 2.材质、规格：钢丝网骨架塑料复合管 DN100 3.连接形式：电熔连接 4.压力试验及冲洗设计要求：符合设计及规范要求 | m | 31.03 | 99.38 | 3083.76 | 381.98 | 13.65
5 | 031001006005 | 钢丝网骨架塑料复合管 DN150 | 1.安装部位：室外 2.材质、规格：钢丝网骨架塑料复合管 DN150 3.连接形式：电熔连接 4.压力试验及冲洗设计要求：符合设计及规范要求 | m | 3.32 | 172.04 | 571.17 | 50.23 | 6.91
本页小计 | [6 empty] | 10209.43 | 2659.43 | 59.90
表-08
分部分项工程清单与计价表
工程名称：仁寿县彰加镇小学校消防维修工程\总坪工程【安装工程】 |  |  |  |  | 标段： |  |  | 第2页共3页
序号 | 项目编码 | 项目名称 | 项目特征描述 | 计量 单位 | 工程量 | 金额（元）
[6 empty] | 综合单价 | 合价 | 其中
[8 empty] | 定额人工费 | 定额机械费 | 暂估价
6 | 030901001006 | 镀锌钢管 DN100 | 1.名称：镀锌钢管 2.安装部位：室外 3.材质、规格：镀锌钢管 DN100 4.连接形式：沟槽连接 5.刷漆：刷樟丹两道，红色黄环调和漆两道 | m | 146.38 | 95.74 | 14014.42 | 4261.12 | 33.67
7 | 030901001007 | 镀锌钢管 DN150 | 1.名称：镀锌钢管 2.安装部位：室外 3.材质、规格：镀锌钢管 DN150 4.连接形式：沟槽连接 5.刷漆：刷樟丹两道，红色黄环调和漆两道 | m | 85.24 | 142.64 | 12158.63 | 3141.95 | 29.83
8 | 030901001008 | 沟槽连接件 DN100 | 1.名称：沟槽连接件 2.规格：DN100 3.沟槽连接件综合包含弯头、直通、三通、四通等管件，费用综合考虑在综合单价内 4.满足设计及规范要求 | 个 | 24 | 77.04 | 1848.96 | 683.04 | 16.32
9 | 030901001009 | 沟槽连接件 DN150 | 1.名称：沟槽连接件 2.规格：DN150 3.沟槽连接件综合包含弯头、直通、三通、四通等管件，费用综合考虑在综合单价内 4.满足设计及规范要求 | 个 | 14 | 146.07 | 2044.98 | 676.34 | 14.28
本页小计 | [6 empty] | 30066.99 | 8762.45 | 94.10
表-08
分部分项工程清单与计价表
工程名称：仁寿县彰加镇小学校消防维修工程\总坪工程【安装工程】 |  |  |  |  | 标段： |  |  | 第3页共3页
序号 | 项目编码 | 项目名称 | 项目特征描述 | 计量 单位 | 工程量 | 金额（元）
[6 empty] | 综合单价 | 合价 | 其中
[8 empty] | 定额人工费 | 定额机械费 | 暂估价
10 | 031002001010 | 管道支架 | 1.材质：镀锌角钢 2.管架形式：详设计 3.刷漆：刷樟丹两道，灰色调和漆两道 | Kg | 302.89 | 16.30 | 4937.11 | 2086.91 | 511.88
11 | 031003011011 | 不锈钢平焊法兰 DN100 | 1.名称：不锈钢平焊法兰 DN100 2.规格：DN100 | 副 | 4 | 209.71 | 838.84 | 254.16 | 70.44
|  | 分部小计 |  |  |  |  | 39497.87 | 11535.73 | 696.98
本页小计 | [6 empty] | 5775.95 | 2341.07 | 582.32
合 计 | [6 empty] | 46052.37 | 13762.95 | 736.32
表-08

## F.1.2 单价措施项目清单计价表(表-08)【总坪工程‖安~
单价措施项目清单与计价表
工程名称：仁寿县彰加镇小学校消防维修工程\总坪工程【安装工程】 | [5 empty] | 标段： |  |  | 第1页共1页
序号 | 项目编码 | 项目名称 | 项目特征描述 | 计量 单位 | 工程量 | 金额（元）
[6 empty] | 综合单价 | 合价 | 其中
[8 empty] | 定额人工费 | 定额机械费 | 暂估价
专业措施项目
1 | 031301017001 | 脚手架搭拆 |  | 项 | 1
小计
本页小计
合 计
表-08

## F.4 总价措施项目清单与计价表(表-11)【总坪工程‖安装~
总价措施项目清单与计价表
工程名称：仁寿县彰加镇小学校消防维修工程\总坪工程【安装工程】 |  |  |  | 标段： |  |  | 第1页共1页
序号 | 项目编码 | 项目名称 | 计算基础 | 费率 （%） | 金额 （元） | 调整费率 (%) | 调整后金额 (元) | 备注
定额(人工费+机械费)
1 | 031302001001 | 安全文明施工费 |  |  | 896.90
1.1 | ① | 环境保护费 | 税前建安工程造价（不含总价措施项目费） | 0.11 | 51.65
1.2 | ② | 文明施工费 | 税前建安工程造价（不含总价措施项目费） | 0.32 | 150.27
1.3 | ③ | 安全施工费 | 税前建安工程造价（不含总价措施项目费） | 0.83 | 389.75
1.4 | ④ | 临时设施费 | 税前建安工程造价（不含总价措施项目费） | 0.65 | 305.23
2 | 031302002001 | 夜间施工增加费 |  |  | 42.26
3 | 031302003001 | 非夜间施工增加
4 | 031302004001 | 二次搬运费 |  |  | 18.78
5 | 031302005001 | 冬雨季施工增加费 |  |  | 32.87
6 | 031302006001 | 已完工程及设备保护费
7 | 031302008001 | 工程定位复测费 |  |  | 9.39
合计 |  |  |  |  | 1000.20
注：按施工方案计算的措施费，若无“计算基础”和“费率”的数值，也可只填“金额”数值，但应在备注栏说明施工方案出处或计算方法。用于投标报价时，“调整费率”及“调整后的金额”无需填写。
表-11

## G.1 其他项目清单与计价汇总表(表-12)【总坪工程‖安装~
其他项目清单与计价汇总表
工程名称：仁寿县彰加镇小学校消防维修工程\总坪工程【安装工程】 |  | 标段： |  | 第1页共1页
序号 | 项 目 名 称 | 金额(元) | 结算金额（元） | 备注
1 | 暂列金额 |  |  | 明细详见表-12-1
2 | 暂估价
2.1 | 材料(工程设备)暂估价/结算价 | - |  | 明细详见表-12-2
2.2 | 专业工程暂估价/结算价 |  |  | 明细详见表-12-3
3 | 计日工 |  |  | 明细详见表-12-4
4 | 总承包服务费 |  |  | 明细详见表-12-5
合 计 |  |  | - | -
注：材料（工程设备）暂估单价进入清单项目综合单价，此处不汇总。 表-12

## H 规费、税金项目清单计价表(表-13-1)一般计税【总~13
规费、税金项目计价表
（适用于一般计税方法）
工程名称：仁寿县彰加镇小学校消防维修工程\总坪工程【安装工程】 |  |  | 标段： |  | 第1页 共1页
序号 | 项目名称 | 计算基础 | 计算基数 | 计算费率（%） | 金额(元)
1 | 规费 | 分部分项定额人工费+单价措施项目定额人工费 | 13762.95 | 6.58 | 905.60
2 | 销项增值税额 | 分部分项工程费+措施项目费+其他项目费+规费+按实计算费用+创优质工程奖补偿奖励费-按规定不计税的工程设备金额-除税甲供材料（设备）费 | 47958.17 | 9 | 4316.24
3 | 附加税 | 分部分项工程费+措施项目费+其他项目费+规费+按实计算费用+创优质工程奖补偿奖励费-按规定不计税的工程设备金额-除税甲供材料（设备）费 | 47958.17 | 0.261 | 125.17
合 计 |  |  |  |  | 5347.01
表-13-1